## Planilha Orçamentária
PLANILHA ORÇAMENTÁRIA DO CONDOMÍNIO RECANTO DO MAR
Para 10 prédios de 5 andares cada e 4 apartamentos por andar
Ítem | Serviço | Unid | Quant | Custo Unit | Custo Total | % em funçao do custo global
1 | SERVIÇOS PRELIMINARES - INSTALAÇÕES DA OBRA
1.1 | Trabalhos em Terra
| LIMPEZA MECANIZADA DE CAMADA VEGETAL | M2 | 13995.7903 | 0.3043 | 4258.947 | 0.03689%
| ESCAVACAO MECANICA CAMPO ABERTO EM SOLO EXCETO ROCHA ATE 2,00M PROFUNDIDADE | M3 | 874.29 | 2.2445 | 1962.3684 | 0.017% | 2
| OUTROS SERVIÇOS DE TERRAPLENAGEM (INCLUINDO ÁREA SOCIAL COMUM) | VB | - | - | 45808.7 | 0.3968%
1.2 | Locação da obra
1.2.1 | LOCAÇÃO E EXECUÇÃO DE GABARITO | VB | - | - | 6896.88 | 5.975%
2 | MURO EXTERNO - CONDOMÍNIO
2.1 | Muro externo do condomínio em bloco de concreto
| MURO EM ALVENARIA BLOCO CIMENTO, E= 0,09M, C/ ALV DE PEDRA 0,35 X 0,60M, COLUNAS CONCRETO ARMADO FCK = 15,0MPA CADA 3,00M. | M2 | 893.1645 | 100.8436 | 90069.9057 | 0.7802%
3 | FUNDAÇÃO
3.1 | Radier em Concreto Armado
| FABRICAÇÃO, MONTAGEM E DESMONTAGEM DE FORMA PARA RADIER | M2 | 99 | 25.7742 | 2551.6435 | 0.0221%
| ARMAÇÃO DO SISTEMA DE PAREDES DE CONCRETO, EXECUTADA EM PAREDES DE EDIFICAÇÕES TÉRREAS OU DE MÚLTIPLOS PAVIMENTOS, TELA Q-92. | Kg | 4313.164 | 7.2756 | 31381.0372 | 0.2718%
| CONCRETAGEM DE RADIER, PISO OU LAJE SOBRE SOLO, FCK 30 MPA, PARA ESPESSURA DE 20 CM | M3 | 582.86 | 375.337 | 218768.953 | 1.895%
| CONTROLE TECNOLÓGICO DO CONCRETO | M3 | 582.86 | 20 | 11657.2 | 0.101%
4 | ESTRUTURA - SISTEMA DE PAREDE DE CONCRETO
4.1 | Lajes
| FORMAS MANUSEÁVEIS PARA PAREDES DE CONCRETO MOLDADAS IN LOCO, DE EDIFICAÇÕES DE MULTIPLOS PAVIMENTOS, EM LAJES. AF_06/2015 | M2 | 9625.63 | 17.7863 | 171203.9039 | 1.483%
| ARMAÇÃO DO SISTEMA DE PAREDES DE CONCRETO, EXECUTADA COMO ARMADURA NEGATIVA DE LAJES, TELA T-196. | KG | 19221.4248 | 5.131 | 98625.3613 | 0.8544%
| ARMAÇÃO DO SISTEMA DE PAREDES DE CONCRETO, EXECUTADA COMO ARMADURA POSITIVA DE LAJES, TELA Q-113 | KG | 16397.424 | 7.0933 | 116311.241 | 1.008%
| CONCRETAGEM DE EDIFICAÇÕES (PAREDES E LAJES) FEITAS COM SISTEMA DE FÔRMAS MANUSEÁVEIS, COM CONCRETO USINADO BOMBEÁVEL FCK 25 MPA | M3 | 910.968 | 408.9365 | 372528.0601 | 3.227%
| CONTROLE TECNOLÓGICO DO CONCRETO | M3 | 910.968 | 20 | 18219.36 | 0.1578%
4.2 | Paredes
| FORMAS MANUSEÁVEIS PARA PAREDES DE CONCRETO MOLDADAS IN LOCO, DE EDIFICAÇÕES DE MULTIPLOS PAVIMENTOS, EM FACES INTERNAS DE PAREDES. | M2 | 21858.4 | 14.7834 | 323142.2181 | 2.799%
| FORMAS MANUSEÁVEIS PARA PAREDES DE CONCRETO MOLDADAS IN LOCO, DE EDIFICAÇÕES DE MULTIPLOS PAVIMENTOS, EM PANOS DE FACHADA COM VÃOS. | M2 | 9486.7 | 13.6469 | 129463.6819 | 1.122%
| FORMAS MANUSEÁVEIS PARA PAREDES DE CONCRETO MOLDADAS IN LOCO, DE EDIFICAÇÕES DE MULTIPLOS PAVIMENTOS, EM PANOS DE FACHADA SEM VÃOS. | M2 | 7280 | 12.5748 | 91544.3722 | 0.793%
| ARMAÇÃO DO SISTEMA DE PAREDES DE CONCRETO, EXECUTADA COMO ARMADURA POSITIVA DE LAJES, TELA Q-138. | KG | 27760.81 | 7.1883 | 199552.1422 | 1.729%
| CONCRETAGEM DE EDIFICAÇÕES (PAREDES E LAJES) FEITAS COM SISTEMA DE FÔRMAS MANUSEÁVEIS, COM CONCRETO USINADO BOMBEÁVEL FCK 25 MPA | M3 | 1194.255 | 408.9365 | 488374.4526 | 4.231%
| CONTROLE TECNOLÓGICO DO CONCRETO | M3 | 1194.255 | 20 | 23885.1 | 0.2069%
4.3 | Platibandas
| FORMAS MANUSEÁVEIS PARA PAREDES DE CONCRETO MOLDADAS IN LOCO, DE EDIFICAÇÕES DE MULTIPLOS PAVIMENTO, EM PLATIBANDA. | M2 | 2073.6 | 10.9578 | 22722.0522 | 0.1968%
| ARMAÇÃO DO SISTEMA DE PAREDES DE CONCRETO, EXECUTADA EM PAREDES DE EDIFICAÇÕES TÉRREAS OU DE MÚLTIPLOS PAVIMENTOS, TELA Q-92. | KG | 1545.12 | 7.2756 | 11241.74 | 0.09738%
| CONCRETAGEM DE EDIFICAÇÕES (PAREDES E LAJES) FEITAS COM SISTEMA DE FÔRMAS MANUSEÁVEIS, COM CONCRETO USINADO BOMBEÁVEL FCK 25 MPA | M3 | 104.4 | 408.9365 | 42692.97 | 0.3698%
| CONTROLE TECNOLÓGICO DO CONCRETO | M3 | 104.4 | 20 | 2088 | 0.01809%
4.4 | Escadas
| ESCADA PRÉ-MOLDADA DE CONCRETO ARMADO | M2 | 327.84 | 153.88 | 50448.0192 | 0.437%
| TRANSPORTE E IÇAMENTO DA ESCADA PRÉ-MOLDADA COM CAMINÃO MUNCK (GUINDALTO) | UN | 40 | 52.56 | 2102.4 | 0.01821%
5 | COBERTURA
5.1 | Estrutura de madeira
| ESTRUTURA DE MADEIRA PARA TELHA ONDULADA DE FIBROCIMENTO, APOIADA OU ANCORADA EM LAJE OU PAREDE | M2 | 1787.6 | 27.396 | 48973.0896 | 0.4242%
5.2 | Telhas - Fibrocimento
| COBERTURA COM TELHA DE FIBROCIMENTO, UMA ÁGUA, PERFIL ONDULADO, E= 8MM, I= 18% | M2 | 1787.6 | 26.017 | 46507.9141 | 0.4029%
5.3 | Calhas e rufos
| RUFO EM CHAPA DE AÇO GALVANIZADO NÚMERO 24, CORTE DE 25 CM, INCLUSO TRANSPORTE VERTICAL | M | 326.4 | 32.6479 | 10656.2902 | 0.09231%
| CALHA EM CHAPA DE AÇO GALVANIZADO NÚMERO 24, DESENVOLVIMENTO DE 50 CM, INCLUSO TRANSPORTE VERTICAL. | M | 308 | 54.1586 | 16680.8463 | 0.1445%
6 | IMPERMEABILIZAÇÃO
6.1 | Impermeabilização de fundações
| IMPERMEABILIZAÇÃO DE SUPERFÍCIE COM EMULSÃO ASFÁLTICA, 2 DEMÃOS | M2 | 2914.3 | 26.6577 | 77688.6633 | 0.673%
| FORNECIMENTO/INSTALACAO LONA PLASTICA PRETA, PARA IMPERMEABILIZACAO, ESPESSURA 150 MICRAS. | m² | 2914.3 | 4.8904 | 14252.0927 | 0.1235%
6.1 | Impermeabilização de sanitários
| IMPERMEABILIZAÇÃO DE SANITÁRIOS COM REVESTIMENTO BICOMPONENTE SEMI FLEXÍVEL - ARGAMASSA POLIMÉRICA (PISO, PAREDE DO BOX, E DEMAIS PAREDES ATÉ ALTURA DE 30CM) | M2 | 2085 | 27.811 | 57985.935 | 0.5023%
7 | PISOS E ARREMATES INTERNOS
7.1 | Regularização e nivelamento
| REGULARIZAÇÃO COM ARGAMASSA COM ADESIVO RESISTENTE | M2 | 1851.2 | 38.8559 | 71929.968 | 0.6231%
| CONTRAPISO EM ARGAMASSA PRONTA APLICADO EM ÁREAS SECAS, ADERIDO (E= 3CM) | M2 | 6266.5 | 77.813 | 487615.1582 | 4.224%
| CONTRAPISO EM ARGAMASSA PRONTA APLICADO EM ÁREAS MOLHADAS, ADERIDO (E= 3CM) | M2 | 1682 | 91.5649 | 154012.1181 | 1.334%
7.2 | Pisos
| REVESTIMENTO CERÂMICO PARA PISO OU PAREDE, 60 X 60 CM, LINHA BIANCO PLUS POLIDO (PORCELANATO), APLICADO COM ARGAMASSA INDUSTRIALIZADA AC-III. | M2 | 8518 | 94.1796 | 802221.8328 | 6.949%
7.3 | Rodapés, soleiras e filetes
| RODAPÉ EM MÁRMORE BRANCO ASSENTADO COM ARGAMASSA PRÉ-FABRICADA DE CIMENTO COLANTE, ALTURA DE 7CM(áreas secas e hall de entrada) | M | 7350 | 34.8317 | 256013.3478 | 2.218%
| SOLEIRA EM MÁRMORE, LARGURA 15 CM, ESPESSURA 2,0 CM | M | 580 | 53.2219 | 30868.724 | 0.2674%
| FILETE DE BANHEIRO EM MÁRMORE BRANCO | M | 210 | 13.8073 | 2899.5372 | 0.02512%
7.4 | Peitoris
| PEITORIL EM MARMORE BRANCO, LARGURA DE 15CM | M | 1392 | 61.9553 | 86241.7637 | 0.7471%
8 | REVESTIMENTO INTERNO DE PAREDES
8.1 | Emassamento interno dos apartamentos e hall de entrada
| APLICAÇÃO E LIXAMENTO DE MASSA LÁTEX EM PAREDES, DUAS DEMÃOS. | M2 | 18486.6 | 13.8874 | 256730.3652 | 2.224%
8.2 | Pintura interna dos apartamento e hall de entrada
| APLICAÇÃO MANUAL DE PINTURA COM TINTA TEXTURIZADA ACRÍLICA EM PANOS COM PRESENÇA DE VÃOS DE EDIFÍCIOS DE MÚLTIPLOS PAVIMENTOS (hall de entrada) | M2 | 2446.6 | 13.8874 | 33976.8541 | 0.2943%
| APLICAÇÃO MANUAL DE PINTURA COM TINTA LÁTEX PVA EM PAREDES, DUAS DEMÃOS.(apartamentos) | M2 | 16040 | 8.0724 | 129481.3602 | 1.122%
8.3 | Cerâmicas em áreas molhadas
| CERÂMICA COMUM EM PLACA 40X40CM, ASSENTADA COM ARGAMASSA PRÉ-FABRICADA DE CIMENTO COLANTE E REJUNTAMENTO COM CIMENTO BRANCO (BANHEIROS E COZINHA) | M2 | 6753.2 | 33.7534 | 227943.4609 | 1.975%
9 | REVESTIMENTO INTERNO DE TETOS
9.1 | Gesso para teto dos apartamentos
| APLICAÇÃO MANUAL DE GESSO DESEMPENADO | M2 | 6806 | 19.3933 | 131990.5276 | 1.143%
9.2 | Pintura de tetos e forros dos apartamentos
| APLICAÇÃO MANUAL DE PINTURA COM TINTA LÁTEX PVA EM TETO, DUAS DEMÃOS. | M2 | 8518 | 8.987 | 76551.0616 | 0.6631%
9.3 | Forro em gesso (banheiros e halls de entrada)
| FORRO EM PLACAS DE GESSO, PARA AMBIENTES RESIDENCIAIS | M2 | 1142.5 | 30.1858 | 34487.2255 | 0.2988%
10 | REVESTIMENTO EXTERNO
10.1 | Emassamento de fachadas - paredes e platibandas
| EMASSAMENTO DE SUPERFÍCIE, COM APLICAÇÃO DE DUAS DEMÃOS DE MASSA ACRÍLICA | M2 | 10690.95 | 14.7757 | 157966.2699 | 1.368%
10.2 | Pintura texturizada de fachadas - paredes e platibandas
| APLICAÇÃO DE UMA DEMÃO DE TEXTURA ACRÍLICA | M2 | 10690.95 | 12.8532 | 137412.9185 | 1.19%
11 | ESQUADRIAS DE MADEIRA
11.1 | Portas de madeira
| PORTA INTERNA DE MADEIRA, COLOCAÇÃO E ACABAMENTO, UMA FOLHA COM BATENTE, GUARNIÇÃO E FERRAGEM (0,70X2,10M) | UN | 200 | 212.3527 | 42470.5318 | 0.3679%
| PORTA INTERNA DE MADEIRA, COLOCAÇÃO E ACABAMENTO, UMA FOLHA COM BATENTE, GUARNIÇÃO E FERRAGEM (0,70X2,10M) (0,80x2,10m) | UN | 400 | 298.4384 | 119375.3544 | 1.034%
| PORTA INTERNA DE MADEIRA, COLOCAÇÃO E ACABAMENTO, UMA FOLHA COM BATENTE, GUARNIÇÃO E FERRAGEM (0,70X2,10M) (0,90x2,10m) | UN | 200 | 319.1894 | 63837.8896 | 0.553%
Pintura de portas de madeira
| PINTURA COM VERNIZ EM ESQUADRIA DE MADEIRA, COM 3 DEMÃOS | M2 | 2688 | 14.861 | 39946.2336 | 0.346%
12 | ESQUADRIAS - outras
12.1 | Esquadrias de alumínio
| JANELA DE ALUMÍNIO PADRONIZADA, COLOCAÇÃO E ACABAMENTO, MAXIM-AR, COM UMA SEÇÃO E VIDRO (0,80X0,80M) | UN | 290 | 328.0171 | 95124.959 | 0.824%
| Janela de alumínio padronizada, colocação e acabamento, de correr, com duas folhas e vidro (1,00x1,20m) | UN | 200 | 577.1295 | 115425.904 | 0.9999%
| JANELA DE ALUMÍNIO PADRONIZADA, COLOCAÇÃO E ACABAMENTO, DE CORRER, COM DUAS FOLHAS E VIDRO (1,20X1,20M) | UN | 400 | 149.7813 | 59912.53 | 0.519%
| Janela de alumínio sob encomenda, colocação e acabamento, fixa, com contramarcos (1,00x2,00m) | M2 | 400 | 470.975 | 188390 | 1.632%
| Janela de alumínio sob encomenda, colocação e acabamento, fixa, com contramarcos (0,40x0,40m) | M2 | 12.8 | 86.055 | 1101.504 | 0.009542%
12.2 | Portas de alumínio
| PORTA EXTERNA DE ALUMÍNIO DE ABRIR TIPO VENEZIANA COM GUARNIÇÃO E FIXAÇÃO (0,90X1,75M) | M2 | 15.75 | 395.1425 | 6223.4939 | 0.05391%
| PORTA EXTERNA DE ALUMÍNIO DE CORRER, COLOCAÇÃO E ACABAMENTO COM DUAS FOLHAS (1,30X2,10M) | M2 | 27.3 | 312.1038 | 8520.4337 | 0.07381%
12.3 | Componentes de ferro
| CORRIMÃO TUBULAR DE FERRO GALVANIZADO (Ø= 2") PARA AS ESCADAS | M | 583.6 | 165.7901 | 96755.1024 | 0.8382%
13 | VIDROS
13.1 | Vidros para janelas com estrutura de alumínio
| VIDRO CRISTAL COMUM LISO (E= 6MM) - PARA JANELAS 1,00X1,20M | M2 | 240 | 245.5476 | 58931.424 | 0.5105%
| VIDRO CRISTAL COMUM LISO (E= 6MM) - PARA JANELAS 0,40X0,40M | M2 | 12.8 | 245.5476 | 3143.0093 | 0.02723%
| VIDRO TEMPERADO (E= 6MM) - PARA PORTA DE CORRER 1,30X2,10M | M2 | 27.3 | 174.855 | 4773.5415 | 0.04135%
14 | INSTALAÇÕES
14.1 | Instalações de gás
| Instalação de central de gás | UN | 1 | 1661.5193 | 1661.5193 | 0.01439%
| MEDIDOR DE GÁS INDIVIDUAL | UN | 200 | 326.8804 | 65376.08 | 0.5663%
| PONTO DE GÁS DE COZINHA COM TUBO COBRE SOLDÁVEL PARA 02 BOTIJÕES, REGISTRO OU REGULADOR, EXCLUSIVE BOTIJÕES | UN | 200 | 302.6722 | 60534.444 | 0.5244%
14.2 | Instalações SPDA
| HASTE DE ATERRAMENTO 3/4 PARA SPDA - FORNECIMENTO E INSTALAÇÃO | UN | 10 | 76.872 | 768.7202 | 0.006659%
| CAIXA DE EQUIPOTENCIALIZAÇÃO EM AÇO 200X200X90MM, PARA EMBUTIR COM TAMPA, COM 9 TERMINAIS, REF:TEL-901 OU SIMILAR (SPDA) | UN | 10 | 420.298 | 4202.98 | 0.03641%
| BASE METÁLICA PARA MASTRO 1 ½ PARA SPDA - FORNECIMENTO E INSTALAÇÃO | UN | 10 | 90.2847 | 902.8473 | 0.007821%
| MASTRO 1 ½ PARA SPDA - FORNECIMENTO E INSTALAÇÃO | UN | 10 | 131.9548 | 1319.5481 | 0.01143%
14.3 | Instalações elétricas
| INSTALAÇÃO DE INTERRUPTORES E TOMADAS: PIAL LINHA PLUS, PAME LINHA LOUNGE OU ALUMBRA LINHA BARI NA COR BRANCA | UN |  |  | 0 | 0%
| PONTO DE ILUMINAÇÃO RESIDENCIAL INCLUINDO INTERRUPTOR SIMPLES, CAIXA ELÉTRICA, ELETRODUTO, CABO, RASGO, QUEBRA E CHUMBAMENTO (EXCLUINDO LUMINÁRIA E LÂMPADA). | UN | 1250 | 114.001 | 142501.25 | 1.234%
| PONTO DE TOMADA 2P+T DE SOBREPOR, 10 A, DE USO GERAL, ABNT, C/CANALETA PLASTICA 20X10MM,"SISTEMA X", INCLUSIVE ATERRAMENTO | UN | 2600 | 186.4945 | 484885.7 | 4.2%
| PONTO EMBUTIDO CIGARRA CAMPAINHA CAIXA 4" X 2" C/ ELETRODUTO PVC RÍGIDO Ø 3/4" | UN | 200 | 164.4425 | 32888.5 | 0.2849%
| QUADRO DE DISTRIBUIÇÃO DE EMBUTIR, EM CHAPA DE AÇO, PARA ATÉ 12 DISJUNTORES, COM BARRAMENTO, PADRÃO DIN, EXCLUSIVE DISJUNTORES | UN | 200 | 265.9907 | 53198.142 | 0.4608%
| MÓDULO PARA 24 MEDIDORES COM BARRAMENTO, 1500 X 2600 X 200MM, EM CHAPA DE AÇO GALVANIZADA PINTADA ELETROSTATICAMENTE | UN | 10 | 4592.3629 | 45923.6292 | 0.3978%
14.4 | Instalações hidrossanitarias
| KIT CAVALETE PARA MEDIÇÃO DE ÁGUA - ENTRADA INDIVIDUALIZADA, EM PVC DN 25 (¾?), PARA 4 MEDIDORES -FORNECIMENTO E INSTALAÇÃO (EXCLUSIVE HIDRÔMETRO) | UN | 50 | 385.8626 | 19293.1284 | 0.1671%
| PONTO DE ESGOTO COM TUBO DE PVC RÍGIDO SOLDÁVEL DE Ø 40 MM (LAVATÓRIOS, MICTÓRIOS, RALOS SIFONADOS, ETC...) | UN | 800 | 44.1947 | 35355.728 | 0.3063%
| PONTO DE ESGOTO COM TUBO DE PVC RÍGIDO SOLDÁVEL DE Ø 50 MM (PIAS DE COZINHA, MÁQUINAS DE LAVAR, ETC...) | UN | 400 | 71.4 | 28559.996 | 0.2474%
| PONTO DE ESGOTO COM TUBO DE PVC RÍGIDO SOLDÁVEL DE Ø 75 MM | UN | 200 | 91.3277 | 18265.538 | 0.1582%
| PONTO DE ESGOTO COM TUBO DE PVC RÍGIDO SOLDÁVEL DE Ø 100 MM (VASO SANITÁRIO) | UN | 200 | 70.4779 | 14095.57 | 0.1221%
| PONTO DE ÁGUA FRIA EMBUTIDO, C/MATERIAL PVC RÍGIDO ROSCÁVEL Ø 3/4" | UN | 600 | 136.9927 | 82195.644 | 0.712%
| PONTO DE ÁGUA FRIA EMBUTIDO, C/MATERIAL PVC RÍGIDO SOLDÁVEL Ø 25MM | UN | 600 | 72.447 | 43468.194 | 0.3766%
| HIDRÔMETROS | UN | 200 | 150.3395 | 30067.9 | 0.2605%
14.5 | Instalações telefônicas, TV, internet e interfone
| PONTO DE TELEFONE, COM ELETRODUTO DE PVC RÍGIDO EMBUTIDO Ø 3/4", INCLUSIVE FIO TRANÇADO 2 X 22 | UN | 200 | 134.7985 | 26959.7 | 0.2335%
| PONTO SECO DE TOMADA P/ LÓGICA, COM ELETRODUTO PVC RÍGIDO EMBUTIDO, Ø 3/4" | UN | 600 | 103.0995 | 61859.7 | 0.5359%
| PONTO EMBUTIDO TOMADA P/ TV A CABO, C/ ELETRODUTO CONDULETE PVC RÍGIDO Ø 3/4" S/ FIAÇÃO, EXCLUSIVE TOMADA | UN | 600 | 146.8645 | 88118.7 | 0.7633%
14.6 | Instalações de combate a incêndio
| CAIXA DE INCÊNDIO 60X75X17CM - FORNECIMENTO E INSTALAÇÃO | UN | 50 | 253.941 | 12697.05 | 0.11%
| EXTINTOR INCENDIO TP PO QUIMICO 4KG FORNECIMENTO E COLOCACAO | UN | 50 | 136.299 | 6814.95 | 0.05904%
| PLACAS DE SINALIZACAO DE SEGURANCA CONTRA INCENDIO, FOTOLUMINESCENTE, QUADRADA, *20 X 20* CM, EM PVC *2* MM ANTI-CHAMAS (SIMBOLOS, CORES E PICTOGRAMAS CONFORME NBR 13434) | UN | 400 | 24.6256 | 9850.24 | 0.08533%
15 | LOUÇAS E METAIS
15.1 | Cozinha e área de serviço
| PIA DE COZINHA - BANCADA, CUBA SIMPLES E TORNEIRA | UN | 200 | 256.41 | 51282 | 0.4442%
| TANQUE DE MÁMORE SINTÉTICO 22L, COM TORNEIRA E SIFÃO | UN | 200 | 195.42 | 39084 | 0.3386%
15.2 | Sanitários
| LAVATÓRIO DE LOUÇAS, TORNEIRAS E ACESSÓRIOS | UN | 200 | 260.58 | 52116 | 0.4515%
| BACIA DE LOUÇA COM CAIXA ACOPLADA, COM TAMPA E ACESSÓRIOS | UN | 200 | 165.27 | 33054 | 0.2863%
| CHUVEIRO | UN | 200 | 63.6544 | 12730.8796 | 0.1103%
16 | LIMPEZA
16.1 | Limpeza final da obra
| LIMPEZA GERAL DA EDIFICAÇÃO | M² | 8518 | 1.5478 | 13184.1604 | 0.1142%
TOTAL CUSTOS DIRETOS | [5 empty] | 8405736.3837
TAXA DE BDI | [5 empty] | 37.33%
TOTAL GERAL | [5 empty] | 11543748.4134
Note on D133: [Comentário encadeado] Sua versão do Excel permite que você leia este comentário encadeado, no entanto, as edições serão removidas se o arquivo for aberto em uma versão mais recente do Excel. Saiba mais: https://go.microsoft.com/fwlink/?linkid=870924 Comentário: 3 ralos e um lavatório por apartamento
Note on D134: [Comentário encadeado] Sua versão do Excel permite que você leia este comentário encadeado, no entanto, as edições serão removidas se o arquivo for aberto em uma versão mais recente do Excel. Saiba mais: https://go.microsoft.com/fwlink/?linkid=870924 Comentário: pia da cozinha e máquina de lavar

## Composição de Custos
1.1.1 - LIMPEZA MECANIZADA DE CAMADA VEGETAL | [6 empty] | 1.1.1 - Desmatamento e limpeza mecanizada do terreno
Código | Descrição | Un. | Clas. | Qtd/Coef. | Preço Unit.(R$) | Preço Total(R$) | Código | Descrição | Un. | Clas. | Qtd/Coef. | Preço Unit.(R$) | Preço Total(R$)
738591/SINAPI | Desmatamento e limpeza mecanizada de terreno com remocao de camada vegetal, utilizando trator de esteiras | m² | SERV. |  |  | 468.0312 | 738591/SINAPI | Desmatamento e limpeza mecanizada de terreno com remocao de camada vegetal, utilizando trator de esteiras | m² | SERV. |  |  | 516.4539
88316/SINAPI | Servente | H | M. O. | 0.003 | 4.86 | 0.01458 | 00054/ORSE | encarregado | h | M. O. | 0.5 | 25.95 | 12.975
| Total de mão de obra com encargos sociais | % | M. O. | 1.14 |  | 0.031201 | 88316/SINAPI | Servente | h | M. O. | 3 | 9.97 | 29.91
7624/SINAPI | Trator de esteiras, potência 150 hp, peso operacional 16,7 t, com roda motriz elevada e lâmina 3,18 m3 - chp diurno. af_06/2014 | chp | EQ. | 0.0006 | 780000 | 468 |  | Total de mão de obra com encargos sociais | % | M. O. | 1.14 |  | 91.7739
Fonte | SINAPI | [5 empty] | 02451/ORSE | Caminhao basc. 9 t/6,0 m3 (m. benz - 1315 -150,0 kw) | h | EQ. | 2 | 44.39 | 88.78
[7 empty] | 02477/ORSE | Pá - carregadeira de esteira 1,53m3 (cat - 953 - 130,0 hp) | h | EQ. | 1 | 150.72 | 150.72
1.1.2 - Escavações manuais em solo para radier (prof= 30cm) | [6 empty] | 05851/SINAPI | Trator de esteiras, potência 150 hp, peso operacional 16,7 t, com roda motriz elevada e lâmina 3,18 m3 - chp diurno. af_06/2014 | chp | EQ. | 1 | 185.18 | 185.18
Código | Descrição | Un. | Clas. | Qtd/Coef. | Preço Unit.(R$) | Preço Total(R$) | Fonte | SINAPI
02315.8.2.1 | ESCAVAÇÃO MANUAL em campo aberto em solo de 1° categoria | m³ | SERV. |  |  | 33.2813
01270.0.45.1 | Servente | h | M. O. | 3.2 | 4.86 | 15.552
| Total de mão de obra com encargos sociais | % | M. O. | 1.14 |  | 33.2813 | 1.1.1 - Desmatamento e limpeza mecanizada do terreno
Fonte | TCPO | [5 empty] | Código | Descrição | Un. | Clas. | Qtd/Coef. | Preço Unit.(R$) | Preço Total(R$)
[7 empty] | 738591/SINAPI | Desmatamento e limpeza mecanizada de terreno com remocao de camada vegetal, utilizando trator de esteiras | m² | SERV. |  |  | 255.6181
2.1.1 - Muro de fechamento em alvenaria de bloco de concreto 14x19x39 (h= 1,80m), assentado sobre sapata corrida | [6 empty] | 00054/ORSE | encarregado | h | M. O. | 0.5 | 25.95 | 12.975
Código | Descrição | Un. | Clas. | Qtd/Coef. | Preço Unit.(R$) | Preço Total(R$) | 88316/SINAPI | Servente | h | M. O. | 2 | 9.97 | 19.94
02821.8.2.1 | MURO divisório com bloco de concreto 14 cm x 19 cm x 39 cm, e = 14 cm, altura 1,80 m, assentado sobre sapata corrida com argamassa mista de cimento, cal hidratada e areia sem peneirar traço 1:0,5:8 | m | SERV. |  |  | 455.1233 |  | Total de mão de obra com encargos sociais | % | M. O. | 1.14 |  | 70.4381
01270.0.1.10 | Ajudante de armador | h | M. O. | 0.67 | 5.13 | 3.4371 | 05851/SINAPI | Trator de esteiras, potência 150 hp, peso operacional 16,7 t, com roda motriz elevada e lâmina 3,18 m3 - chp diurno. af_06/2014 | chp | EQ. | 1 | 185.18 | 185.18
012700.1.11 | Ajudante de carpinteiro | h | M. O. | 1.61 | 5.13 | 8.2593 | Fonte | SINAPI
01270.0.19.1 | Carpinteiro | h | M. O. | 1.61 | 8.24 | 13.2664
01270.0.25.1 | Armador | h | M. O. | 0.67 | 8.24 | 5.5208
01270.0.40.1 | Pedreiro | h | M. O. | 2.68 | 8.24 | 22.0832
01270.0.45.1 | Servente | h | M. O. | 9.47 | 4.86 | 46.0242
| Total de mão de obra com encargos sociais | % | M. O. | 1.14 |  | 210.9847
020603.2.2 | Areia lavada tipo média | m³ | MAT. | 0.18 | 73 | 13.14
0206033.1 | Pedra britada 1 | m³ | MAT. | 0.03 | 58.35 | 1.7505
0206033.2 | Pedra britada 2 | m³ | MAT. | 0.06 | 58.35 | 3.501
020603.6.1 | Pedrisco | m³ | MAT. | 0.02 | 74.5 | 1.49
0206533.1 | Cal hidratada CH III | kg | MAT. | 1.64 | 0.4695 | 0.76998
0206535.1 | Cimento Portland CP II-E-32 (res»stênaa: 32,00 MPA) | kg | MAT. | 57.4 | 0.53 | 30.422
031253.1.1 | Desmoldante de fôrmas para concreto | l | MAT. | 0.18 | 4.7 | 0.846
032103.1.4 | Barra de aço CA-251/4" (bitola: o,3U mm / massa linear: 0,245 kg/m) | kg | MAT. | 2.77 | 5.09 | 14.0993
0321033.2 | Barra de aço CA-50 3/8" (bitola: 10,00 mm / massa linear: 0,617 kg/m) | kg | MAT. | 6.82 | 4.52 | 30.8264
042213.2.4 | Bloco de concreto de vedação - bloco inteiro 14 x 19 x 3) (comprimento: 390 mm / largura: 140 mm / altura: 190 mm | Un. | MAT. | 28 | 1.54 | 43.12
050603.20.6 | Prego 18 x 27 com cabeça (diâmetro da cabeça: 3.4 mm / comprimento: 62,1 mm) | kg | MAT. | 0.21 | 10.05 | 2.1105
0506033.1 | Arame recozido (diâmetro do fio: 1.25 mm / bitola: 18 B'.VG | kg | MAT. | 0.17 | 12 | 2.04
050673.2.1 | Pontalete 3* construção (seção transversal: 3" x 3" / tipo de madeira: cedro) | m | MAT. | 3.21 | 4.17 | 13.3857
060623.4.3 | Sarrafo 1" x 4" (aíura: 100 mm / espessura: 25 mm) | m | MAT. | 1.64 | 8.21 | 13.4644
06062.3.5.5 | Tábua 1" x 12" (espessura: 25 mm / largura: 300 mm) | m | MAT. | 3.04 | 24.07 | 73.1728
Fonte | TCPO
3.1.1 - Fôrma com chapa compensada plastificada para pilares/vigas/lajes (e= 12mm) - 12 aproveitamentos
Código | Descrição | Un. | Clas. | Qtd/Coef. | Preço Unit.(R$) | Preço Total(R$)
3110855 | FÔRMA feita em obra para LAJES, com chapa compensada plastificada, e=1 2 mm | m² | SERV. |  |  | 16.4238
03110.8.41.1 | Fabricação de fôrma feita em obra para lajes, com chapa compensada plastificada, e 12 mm | m² | SERV. | 0.083 |  | 0
03110.8.34.1 | Montagem de fôrma feita em obra para lajes, com chapa compensada plastificada, e=12 mm | m² | SERV. | 1 |  | 0
03110.8.35.1 | Desmontagem de fôrma feita em obra para lajes, com chapa compensada plastificada, e-1 2 mm | m² | SERV. | 1 |  | 0
01270.0.1.11 | Ajudante de carpinteiro | h | M. O. | 0.131 | 5.13 | 0.67203
01270.0.19.1 | Carpinteiro | h | M. O. | 0.524 | 8.24 | 4.3178
| Total de mão de obra com encargos sociais | % | M. O. | 1.14 |  | 10.6782
03110.3.1.1 | Chapa compensada plastificada (espessura: 12 mm) | m² | MAT. | 0.104 | 30.54 | 3.1762
06062.3.2.4 | Pontalete 3" x 3" (altura: 75,00 mm / largura: 75,00 mm) | m | MAT. | 0.216 | 4.17 | 0.90072
06062.3.5.18 | Tábua 1" x 8" (espessura: 25 mm / largura: 200 mm) | m | MAT. | 0.108 | 9.34 | 1.0087
03125.3.1.1 | Desmoldante de fôrmas para concreto | l | MAT. | 0.02 | 4.7 | 0.094
05060.3.20.5 | Prego 15 x 15 com cabeça (comprimento: 34,5 mm / diâmetro da cabeca: 2,4 mm) | kg | MAT. | 0.05 | 11.32 | 0.566
Fonte | TCPO
3.1.2 - Armadura tela de aço Q-92, malha 15X15cm, aço CA 60
Código | Descrição | Un. | Clas. | Qtd/Coef. | Preço Unit.(R$) | Preço Total(R$)
03220.8.1.3 | ARMADURA de tela de aço CA-60 - malha 15 cm x 15 cm | kg | SERV. |  |  | 6.2079
01270.0.1.10 | Ajudante de armador | h | M. O. | 0.04 | 5.13 | 0.2052
012700.25.1 | Armador | h | M. O. | 0.02 | 8.24 | 0.1648
| Total de mão de obra com encargos sociais | % | M. O. | 1.14 |  | 0.7918
032203.1.44 | Tela de aço CA-60 soldada tipo Q-92 (diâmetro do fio: 4,20 mm / dimensões da trama: 150 mm x 150 mm / tipo da malha: quadrangular) | kg | MAT. | 1.03 | 5.1419 | 5.2961 |  |  | 0.67568
0506033.1 | Arame recozido (diâmetro do fio: 1.25 mm / bitola: 18 BWG) | kg | MAT. | 0.01 | 12 | 0.12
Fonte | TCPO
3.1.3 - Concreto estrutural dosado em central, fck 25 Mpa
Código | Descrição | Un. | Clas. | Qtd/Coef. | Preço Unit.(R$) | Preço Total(R$)
03310.8.2.6 | Concreto dosado em central convencional brita l e 2 | m³ | SERV. |  |  | 372.876
|  |  |  | 1.05 | 355.12 | 372.876
Fonte | TCPO
3.1.4 - Transporte, lançamento/aplicação, adensamento e acabamento do concreto em fundações
Código | Descrição | Un. | Clas. | Qtd/Coef. | Preço Unit.(R$) | Preço Total(R$)
03310.8.13.2 | TRANSPORTE, lançamento, adensamento e acabamento do concreto em fundação - unidade: Mj | m³ | SERV. |  |  | 60.5466
01270.0.40.1 | Pedreiro | h | M. O. | 1.65 | 8.24 | 13.596
01270.0.45.1 | Servente | h | M. O. | 3 | 4.86 | 14.58
| Total de mão de obra com encargos sociais | % | M. O. | 1.14 |  | 60.2966
22300.9.10.1 / 04723/ORSE | VIBRADOR de imersâo, elétrico, potência 1 HP (0,75 kW)-vida útil 20.000 h | h prod | EQ. | 0.2 | 1.25 | 0.25
Fonte | TCPO
3.1.5 - Controle tecnológico do concreto
Código | Descrição | Un. | Clas. | Qtd/Coef. | Preço Unit.(R$) | Preço Total(R$)
0
0
0
0
Fonte
4.1.1 - Fôrmas para paredes de concreto moldadas in loco em lajes
Código | Descrição | Un. | Clas. | Qtd/Coef. | Preço Unit.(R$) | Preço Total(R$)
| Formas manuseáveis para paredes de concreto moldadas in loco, de edificações de multiplos pavimentos, em lajes. af_06/2015 | m² | SERV. |  |  | 16.8283
88262/SINAPI | Carpinteiro de formas | h | M. O. | 0.5066 | 8.24 | 4.1744
88316/SINAPI | Servente | h | M. O. | 0.3649 | 4.86 | 1.7734
| Total de mão de obra com encargos sociais | % | M. O. | 1.14 |  | 12.7283
39397/SINAPI | Desmoldante para formas metalicas a base de oleo vegetal | l | MAT. | 0.0333 | 11.64 | 0.38761
39965/SINAPI | Sistema de formas manuseaveis de aluminio, para bloco resid. com paredes de concreto moldadas in loco, bloco com 4 pav.e 4 unidades por pav., unidade habitacionalcom 48 m2 e 2 quartos; telha de fibrocimento (coletado caixa) | m² | MAT. | 0.0028 | 1325.85 | 3.7124
Fonte | SINAPI
4.1.2 - Armadura para sistema paredes de concreto, executada como armadura negativa de lajes, tela T-196, malha 30X10cm, aço CA 60
Código | Descrição | Un. | Clas. | Qtd/Coef. | Preço Unit.(R$) | Preço Total(R$)
1597/SINAPI | Armação do sistema de paredes de concreto, executada como armadura negativa de lajes, tela t-196. af_06/2019 | kg | SERV. |  |  | 4.6078
88238/SINAPI | Ajudante de armador | h | M. O. | 0.006 | 5.13 | 0.03078
88245/SINAPI | Armador | h | M. O. | 0.039 | 8.24 | 0.32136
| Total de mão de obra com encargos sociais | % | M. O. | 1.14 |  | 0.75358
00337/SINAPI | Arame recozido 18 bwg, 1,25 mm (0,01 kg/m) | kg | MAT. | 0.0105 | 12 | 0.126
39509/SINAPI | Tela de aco soldada nervurada, ca-60, t-196, (2,11 kg/m2), diametro do fio = 5,0 mm, largura = 2,45 m, espacamento da malha = 30 x 10 cm | m² | MAT. | 0.499 | 7.32 | 3.6527
39017/SINAPI | Espacador / distanciador circular com entrada lateral, em plastico, para vergalhao *4,2 a 12,5* mm, cobrimento 20 mm | Un. | MAT. | 0.472 | 0.16 | 0.07552
Fonte | SINAPI
4.1.3 - Armadura para sistema paredes de concreto, executada como armadura positiva de lajes, tela Q-113, malha 10X10cm, aço CA 60
Código | Descrição | Un. | Clas. | Qtd/Coef. | Preço Unit.(R$) | Preço Total(R$)
1598/SINAPI | Armação do sistema de paredes de concreto, executada como armadura positiva de lajes, tela q-113. af_06/2019 | kg | SERV. |  |  | 6.3569
88238/SINAPI | Ajudante de armador | h | M. O. | 0.007 | 5.13 | 0.03591
88245/SINAPI | Armador | h | M. O. | 0.045 | 8.24 | 0.3708
| Total de mão de obra com encargos sociais | % | M. O. | 1.14 |  | 0.87036
00337/SINAPI | Arame recozido 18 bwg, 1,25 mm (0,01 kg/m) | kg | MAT. | 0.0105 | 12 | 0.126
39507/SINAPI | Tela de aco soldada nervurada, ca-60, q-113, (1,8 kg/m2), diametro do fio = 3,8 mm, largura = 2,45 m, espacamento da malha = 10 x 10 cm | m² | MAT. | 0.585 | 8.83 | 5.1655
39017/SINAPI | Espacador / distanciador circular com entrada lateral, em plastico, para vergalhao *4,2 a 12,5* mm, cobrimento 20 mm | Un. | MAT. | 1.219 | 0.16 | 0.19504
Fonte | SINAPI
4.1.4 - Concreto estrutural dosado em central, fck 25 Mpa
Código | Descrição | Un. | Clas. | Qtd/Coef. | Preço Unit.(R$) | Preço Total(R$)
03310.8.2.6 | Concreto dosado em central convencional brita l e 2 | m³ | SERV. |  |  | 372.876
|  |  |  | 1.05 | 355.12 | 372.876
Fonte | TCPO
4.1.5 - Lançamento de concreto bombeado, adensamento e acabamento do concreto em estrutura
Código | Descrição | Un. | Clas. | Qtd/Coef. | Preço Unit.(R$) | Preço Total(R$)
99439/SINAPI | Concretagem de edificações (paredes e lajes) feitas com sistema de fôrmas manuseáveis, com concreto usinado bombeável fck 25 mpa - lançamento, adensamento e acabamento (exclusive bomba lança). af_06/2015 | m³ | SERV. |  |  | 722.0246
88262/SINAPI | Carpinteiro de formas | h | M. O. | 0.163 | 8.24 | 1.3431
88309/SINAPI | Pedreiro | h | M. O. | 0.653 | 8.24 | 5.3807
88316/SINAPI | Servente | h | M. O. | 0.734 | 4.86 | 3.5672
| Total de mão de obra com encargos sociais | % | M. O. | 1.14 |  | 22.0229
38408/SINAPI | Concreto usinado bombeavel, classe de resistencia c25, com brita 0 e 1, slump = 190 +/- 20 mm, exclui servico de bombeamento (nbr 8953) | m³ | MAT. | 1.09 | 355.12 | 387.0808
90586/SINAPI | Vibrador de imersão, diâmetro de ponteira 45mm, motor elétrico trifásico potência de 2 cv - chp diurno. af_06/2015 | chp | EQ. | 0.06 | 1919.76 | 115.1856
90587/SINAPI | Vibrador de imersão, diâmetro de ponteira 45mm, motor elétrico trifásico potência de 2 cv - chi diurno. af_06/2015 | chi | EQ. | 0.103 | 1919.76 | 197.7353
Fonte | TCPO
4.1.6 - Controle tecnológico do concreto
Código | Descrição | Un. | Clas. | Qtd/Coef. | Preço Unit.(R$) | Preço Total(R$)
0
0
0
0
Fonte
4.2.1 - Fôrmas para paredes de concreto moldadas in loco em faces internas de paredes
Código | Descrição | Un. | Clas. | Qtd/Coef. | Preço Unit.(R$) | Preço Total(R$)
90997/SINAPI | Formas manuseáveis para paredes de concreto moldadas in loco, de edificações de multiplos pavimentos, em faces internas de paredes. af_06/2015 | m² | SERV. |  |  | 14.0344
88262/SINAPI | Carpinteiro de formas | h | M. O. | 0.3954 | 8.24 | 3.2581
88316/SINAPI | Servente | h | M. O. | 0.2848 | 4.86 | 1.3841
| Total de mão de obra com encargos sociais | % | M. O. | 1.14 |  | 9.9344
39397/SINAPI | Desmoldante para formas metalicas a base de oleo vegetal | l | MAT. | 0.0333 | 11.64 | 0.38761
39965/SINAPI | Sistema de formas manuseaveis de aluminio, para bloco resid. com paredes de concreto moldadas in loco, bloco com 4 pav.e 4 unidades por pav., unidade habitacionalcom 48 m2 e 2 quartos; telha de fibrocimento (coletado caixa) | m² | MAT. | 0.0028 | 1325.85 | 3.7124
Fonte | SINAPI
4.2.2 - Fôrmas para paredes de concreto moldadas in loco em panos de fachada com vãos
Código | Descrição | Un. | Clas. | Qtd/Coef. | Preço Unit.(R$) | Preço Total(R$)
91000/SINAPI | Formas manuseáveis para paredes de concreto moldadas in loco, de edificações de multiplos pavimentos, em panos de fachada com vãos. af_06/2015 | m² | SERV. |  |  | 12.9768
88262/SINAPI | Carpinteiro de formas | h | M. O. | 0.3533 | 8.24 | 2.9112
88316/SINAPI | Servente | h | M. O. | 0.2545 | 4.86 | 1.2369
| Total de mão de obra com encargos sociais | % | M. O. | 1.14 |  | 8.8769
39965/SINAPI | Sistema de formas manuseaveis de aluminio, para bloco resid. com paredes de concreto moldadas in loco, bloco com 4 pav.e 4 unidades por pav., unidade habitacionalcom 48 m2 e 2 quartos; telha de fibrocimento (coletado caixa) | m² | MAT. | 0.0028 | 1325.85 | 3.7124
39397/SINAPI | Desmoldante para formas metalicas a base de oleo vegetal | l | MAT. | 0.0333 | 11.64 | 0.38761
Fonte | SINAPI
4.2.3 - Fôrmas para paredes de concreto moldadas in loco em panos de fachada sem vãos
Código | Descrição | Un. | Clas. | Qtd/Coef. | Preço Unit.(R$) | Preço Total(R$)
91007/SINAPI | Formas manuseáveis para paredes de concreto moldadas in loco, de edificações de pavimento único, em panos de fachada sem vãos. af_06/2015 | m² | SERV. |  |  | 9.1694
88262/SINAPI | Carpinteiro de formas | h | M. O. | 0.224 | 8.24 | 1.8458
88316/SINAPI | Servente | h | M. O. | 0.1614 | 4.86 | 0.7844
| Total de mão de obra com encargos sociais | % | M. O. | 1.14 |  | 5.6286
39964/SINAPI | Sistema de formas manuseaveis de aluminio, para edif. resid. unifamiliar com paredes de concreto moldadas in loco, unidade habitacional terrea com 38 m2, com sala, circulacao, 2 quartos, banheiro, cozinha e tanque externo (sem cobertura) (coletado ca |  | MAT. | 0.0028 | 1126.16 | 3.1532
39397/SINAPI | Desmoldante para formas metalicas a base de oleo vegetal |  | MAT. | 0.0333 | 11.64 | 0.38761
Fonte | SINAPI
4.2.4 - Armadura para sistema paredes de concreto, executada em paredes, tela Q-138, malha 10X10cm, aço CA 60
Código | Descrição | Un. | Clas. | Qtd/Coef. | Preço Unit.(R$) | Preço Total(R$)
91596/SINAPI | Armação do sistema de paredes de concreto, executada como armadura positiva de lajes, tela q-138. af_06/2019 | kg | SERV. |  |  | 6.4359
88238/SINAPI | Ajudante de armador | h | M. O. | 0.006 | 5.13 | 0.03078
88245/SINAPI | Armador | h | M. O. | 0.037 | 8.24 | 0.30488
| Total de mão de obra com encargos sociais | % | M. O. | 1.14 |  | 0.71831
39017/SINAPI | Espacador / distanciador circular com entrada lateral, em plastico, para vergalhao *4,2 a 12,5* mm, cobrimento 20 mm | Un. | MAT. | 0.998 | 0.16 | 0.15968
07155/SINAPI | Tela de aco soldada nervurada ca-60, q-138, (2,20 kg/m2), diametro do fio = 4,2 mm, largura = 2,45 x 120 m de comprimento, espacamento da malha = 10 x 10 cm | m² | MAT. | 0.479 | 11.34 | 5.4319
00337/SINAPI | Arame recozido 18 bwg, 1,25 mm (0,01 kg/m) | kg | MAT. | 0.0105 | 12 | 0.126
Fonte | SINAPI
4.2.5 - Concreto estrutural dosado em central, fck 25 Mpa
Código | Descrição | Un. | Clas. | Qtd/Coef. | Preço Unit.(R$) | Preço Total(R$)
03310.8.2.6 | Concreto dosado em central convencional brita l e 2 | m³ | SERV. |  |  | 372.876
|  |  |  | 1.05 | 355.12 | 372.876
Fonte | TCPO
4.2.6 - Lançamento de concreto bombeado, adensamento e acabamento do concreto em estrutura
Código | Descrição | Un. | Clas. | Qtd/Coef. | Preço Unit.(R$) | Preço Total(R$)
99439/SINAPI | Concretagem de edificações (paredes e lajes) feitas com sistema de fôrmas manuseáveis, com concreto usinado bombeável fck 25 mpa - lançamento, adensamento e acabamento (exclusive bomba lança). af_06/2015 | m³ | SERV. |  |  | 722.0246
88262/SINAPI | Carpinteiro de formas | h | M. O. | 0.163 | 8.24 | 1.3431
88309/SINAPI | Pedreiro | h | M. O. | 0.653 | 8.24 | 5.3807
88316/SINAPI | Servente | h | M. O. | 0.734 | 4.86 | 3.5672
| Total de mão de obra com encargos sociais | % | M. O. | 1.14 |  | 22.0229
38408/SINAPI | Concreto usinado bombeavel, classe de resistencia c25, com brita 0 e 1, slump = 190 +/- 20 mm, exclui servico de bombeamento (nbr 8953) | m³ | MAT. | 1.09 | 355.12 | 387.0808
90586/SINAPI | Vibrador de imersão, diâmetro de ponteira 45mm, motor elétrico trifásico potência de 2 cv - chp diurno. af_06/2015 | chp | EQ. | 0.06 | 1919.76 | 115.1856
90587/SINAPI | Vibrador de imersão, diâmetro de ponteira 45mm, motor elétrico trifásico potência de 2 cv - chi diurno. af_06/2015 | chi | EQ. | 0.103 | 1919.76 | 197.7353
Fonte | SINAPI
4.2.7 - Controle tecnológico do concreto
Código | Descrição | Un. | Clas. | Qtd/Coef. | Preço Unit.(R$) | Preço Total(R$)
0
0
0
0
Fonte
4.3.1 - Fôrmas para paredes de concreto moldadas in loco em platibandas
Código | Descrição | Un. | Clas. | Qtd/Coef. | Preço Unit.(R$) | Preço Total(R$)
90996/SINAPI | Formas manuseáveis para paredes de concreto moldadas in loco, de edificações de multiplos pavimento, em platibanda. af_06/2015 | m² | SERV. |  |  | 10.4748
88262/SINAPI | Carpinteiro de formas | h | M. O. | 0.2537 | 8.24 | 2.0905
88316/SINAPI | Servente | h | M. O. | 0.1828 | 4.86 | 0.88841
| Total de mão de obra com encargos sociais | % | M. O. | 1.14 |  | 6.3748
39965/SINAPI | Sistema de formas manuseaveis de aluminio, para bloco resid. com paredes de concreto moldadas in loco, bloco com 4 pav.e 4 unidades por pav., unidade habitacionalcom 48 m2 e 2 quartos; telha de fibrocimento (coletado caixa) | m² | MAT. | 0.0028 | 1325.85 | 3.7124
39397/SINAPI | Desmoldante para formas metalicas a base de oleo vegetal | l | MAT. | 0.0333 | 11.64 | 0.38761
Fonte | SINAPI
4.3.2 - Armadura para sistema paredes de concreto, executada em platibandas, tela Q-92, malha 15X15cm, aço CA 60
Código | Descrição | Un. | Clas. | Qtd/Coef. | Preço Unit.(R$) | Preço Total(R$)
91594/SINAPI | Armação do sistema de paredes de concreto, executada em paredes de edificações térreas ou de múltiplos pavimentos, tela q-92. af_06/2019 | kg | SERV. |  |  | 6.519
88238/SINAPI | Ajudante de armador | h | M. O. | 0.006 | 5.13 | 0.03078
88245/SINAPI | Armador | h | M. O. | 0.039 | 8.24 | 0.32136
| Total de mão de obra com encargos sociais | % | M. O. | 1.14 |  | 0.75358
21141/SINAPI | Tela de aco soldada nervurada ca-60, q-92, (1,48 kg/m2), diametro do fio = 4,2 mm, largura = 2,45 x 60 m de comprimento, espacamento da malha = 15 x 15 cm | m² | MAT. | 0.712 | 7.61 | 5.4183
39017/SINAPI | Espacador / distanciador circular com entrada lateral, em plastico, para vergalhao *4,2 a 12,5* mm, cobrimento 20 mm | Un. | MAT. | 1.382 | 0.16 | 0.22112
00337/SINAPI | Arame recozido 18 bwg, 1,25 mm (0,01 kg/m) | kg | MAT. | 0.0105 | 12 | 0.126
Fonte | SINAPI
4.3.3 - Concreto estrutural dosado em central, fck 25 Mpa
Código | Descrição | Un. | Clas. | Qtd/Coef. | Preço Unit.(R$) | Preço Total(R$)
03310.8.2.6 | Concreto dosado em central convencional brita l e 2 | m³ | SERV. |  |  | 372.876
|  |  |  | 1.05 | 355.12 | 372.876
Fonte | TCPO
4.2.6 - Lançamento de concreto bombeado, adensamento e acabamento do concreto em estrutura
Código | Descrição | Un. | Clas. | Qtd/Coef. | Preço Unit.(R$) | Preço Total(R$)
99439/SINAPI | Concretagem de edificações (paredes e lajes) feitas com sistema de fôrmas manuseáveis, com concreto usinado bombeável fck 25 mpa - lançamento, adensamento e acabamento (exclusive bomba lança). af_06/2015 | m³ | SERV. |  |  | 722.0246
88262/SINAPI | Carpinteiro de formas | h | M. O. | 0.163 | 8.24 | 1.3431
88309/SINAPI | Pedreiro | h | M. O. | 0.653 | 8.24 | 5.3807
88316/SINAPI | Servente | h | M. O. | 0.734 | 4.86 | 3.5672
| Total de mão de obra com encargos sociais | % | M. O. | 1.14 |  | 22.0229
38408/SINAPI | Concreto usinado bombeavel, classe de resistencia c25, com brita 0 e 1, slump = 190 +/- 20 mm, exclui servico de bombeamento (nbr 8953) | m³ | MAT. | 1.09 | 355.12 | 387.0808
90586/SINAPI | Vibrador de imersão, diâmetro de ponteira 45mm, motor elétrico trifásico potência de 2 cv - chp diurno. af_06/2015 | chp | EQ. | 0.06 | 1919.76 | 115.1856
90587/SINAPI | Vibrador de imersão, diâmetro de ponteira 45mm, motor elétrico trifásico potência de 2 cv - chi diurno. af_06/2015 | chi | EQ. | 0.103 | 1919.76 | 197.7353
Fonte | SINAPI
4.3.5 - Controle tecnológico do concreto
Código | Descrição | Un. | Clas. | Qtd/Coef. | Preço Unit.(R$) | Preço Total(R$)
07191/ORSE | Controle tecnológico de concreto "com" moldagem de corpos de prova, distancia 31 a 60 km | Un. | SERV. |  |  | 0
| Controle tecnológico de concreto "com" moldagem de corpos de prova, diária laboratorista até 8 hs, coleta corpos de prova e emissão de certificados, distancia 31 a 60 km, de segunda a sexta | dia | 1 |  |  | 0
0
0
Fonte
4.4.1 - Escada pré-moldada de concreto armado
Código | Descrição | Un. | Clas. | Qtd/Coef. | Preço Unit.(R$) | Preço Total(R$)
|  |  | SERV. |  |  | 0
|  |  |  | 0.9 |  | 0
0
0
0
Fonte | TCPO
4.4.3 - Transporte e içamento da escada pré-moldada com caminão Munck (guindalto)
Código | Descrição | Un. | Clas. | Qtd/Coef. | Preço Unit.(R$) | Preço Total(R$)
0
0
0
0
Fonte | TCPO
5.1.1 - Estrutura de madeira para telha ondulada de fibrocimento, apoiada ou ancorada em laje ou parede
Código | Descrição | Un. | Clas. | Qtd/Coef. | Preço Unit.(R$) | Preço Total(R$)
06110.8.3.4 | ESTRUTURA de madeira para telha ondulada d e fibrocimento, alumínio ou plástica, ancorada em laje ou parede | m² | SERV. |  |  | 57.7287
01270.0.1.11 | Ajudante de carpinteiro | h | M.O. | 0.9 | 5.13 | 4.617
01270.0.19.1 | Carpinteiro | h | M.O. | 0.9 | 8.24 | 7.416
| Total de mão de obra com encargos sociais | % | M. O. | 1.14 |  | 25.7506
050603.20.6 | Prego 18 x 27 com cabeça (diâmetro da cabeça: 3.4 mm / comprimento: 62,1 mm) | kg | MAT. | 0.12 | 10.05 | 1.206
06C60.3.1.1 | Madeira (tipo de madeira: peroba) | m³ | MAT. | 0.0102 | 3016.87 | 30.7721
Fonte | TCPO
5.2.1 - Cobertura com telha de fibrocimento, uma água, perfil ondulado, e= 8mm, i= 18%
Código | Descrição | Un. | Clas. | Qtd/Coef. | Preço Unit.(R$) | Preço Total(R$)
07320.8.5.4 | COBERTURA com telha de fibrocimento, uma água, perfil ondulado, e = 8 mm, altura 111 mm, largura útil 500 mm e largura nominal 605 mm, inclinação 18% | m² | SERV. |  |  | 17.7603
01270.0.1.20 | Ajudante de telhadista | h | M.O. | 0.6 | 5.13 | 3.078
01270-0.48.1 | Telhadista | h | M.O. | 0.3 | 8.24 | 2.472
| Total de mão de obra com encargos sociais | % | M. O. | 1.14 |  | 11.877
05060.3.31.7 | Parafuso com rosca soberba galvanizado (comprimento: 165,00 mm / diâmetro nominal: 8,00 mm) | Un. | MAT. | 1.11 | 1.29 | 1.4319
07320.3.11.5 | Telha de fibrocimento estrutural - tipo modulada e onda 50 (espessura: 8,0 mm / largura útil: 500mm / largura nominal: 605 mm / vão livre: 3,00 m) | m² | MAT. | 1.24 |  | 0
07325.3.41 | Calço plástico - para fixação de telha de fibrocimento tipo modulada e onda 50 | Un. | MAT. | 1.11 | 2.53 | 2.8083
07325.3.6.1 | Conjunto vedação elástica (diâmetro do furo: 800 mm) | Un. | MAT. | 1.11 | 0.21 | 0.2331
0735.3.8.4 | Fixador de aba para telha de fibrocimento simples - modulada | Un. | MAT. | 1 | 1.41 | 1.41
Fonte | TCPO
5.3.1 - Rufo em chapa de aço galvanizado nº 26 desenvolvimento 25cm
Código | Descrição | Un. | Clas. | Qtd/Coef. | Preço Unit.(R$) | Preço Total(R$)
07620.8.2.4 | Rufo em chapa de aço galvanizado nº 26 | m | SERV. |  |  | 26.2532
01720 0.1 .20 | Ajudante de telhadista | h | M.O. | 0.5 | 5.13 | 2.565
01270-0.48.1 | Telhadista | h | M.O. | 0.5 | 8.24 | 4.12
| Total de mão de obra com encargos sociais | % | M. O. | 1.14 |  | 14.3059
05060.3.20.5 | Prego 15 x 15 com cabeça (comprimento: 34,5 mm / diâmetro da cabeça: 2,4 mm) | kg | MAT. | 0.07 | 11.32 | 0.7924
07620.3.2.2 | Rufo de chapa galvanizada (espessura: 0,50 mm / desenvolvimento: 250 mm / Chapa: 26) | m | MAT. | 1.03 | 10.83 | 11.1549
Fonte | TCPO
5.3.2 - Calha de chapa galvanizada nº 26 desenvolvimento 50cm
Código | Descrição | Un. | Clas. | Qtd/Coef. | Preço Unit.(R$) | Preço Total(R$)
07712.81.9 | CALHA de chapa galvanizada n° 26 | m | SERV. |  |  | 59.3848
01270.0.1.20 | Ajudante de telhadista | h | M.O. | 1.3 | 5.13 | 6.669
01270.0.48.1 | Telhadista | h | M.O. | 1.3 | 8.24 | 10.712
| Total de mão de obra com encargos sociais | % | M. O. | 1.14 |  | 37.1953
05060.3.20.5 | Prego 15 x 15 com cabeça (comprimento: 34,5 mm / diâmetro da cabeça: 2,4 mm) | kg | MAT. | 0.09 | 11.32 | 1.0188
05060.3.22.1 | Rebite de ferro zincado nº 8 (comprimento: 6,10 mm /diâmetro nominal: 3.00 mm) | kg | MAT. | 0.04 | 18.48 | 0.7392
05090.3.1.1 | Estanho para solda 30 x 70 | kg | MAT. | 0.04 | 79.99 | 3.1996
07712.3.2.7 | Calha de chapa galvanizada (espessura: 0,50 mm / desenvolvimento: 400,00 mm/Chapa: 26) | m | MAT. | 1.03 | 16.73 | 17.2319
Fonte | TCPO
6.1.1 - Impermeabilização de piso em emulsão asfáltica
Código | Descrição | Un. | Clas. | Qtd/Coef. | Preço Unit.(R$) | Preço Total(R$)
07110.8.4.1 | IMPERMEABILIZAÇÃO de piso com três demãos de emulsão asfáltica | m² | SERV. |  |  | 18.5237
01270.0.45.1 | Servente | h | M.O. | 0.4 | 4.86 | 1.944
| Total de mão de obra com encargos sociais | % | M. O. | 1.14 |  | 4.1602
02065.3.9.2 | Emulsão asfáltica elastomérica | kg | MAT. | 2.3 | 6.245 | 14.3635
Fonte | TCPO
6.1.2 - Fornecimento/instalacao lona plastica preta, para impermeabilizacao, espessura 150 micras.
Código | Descrição | Un. | Clas. | Qtd/Coef. | Preço Unit.(R$) | Preço Total(R$)
68053/SINAPI | Fornecimento/instalacao lona plastica preta, para impermeabilizacao, espessura 150 micras. | m² | SERV. |  |  | 4.6267
88270/SINAPI | Impermeabilizador | h | M.O. | 0.2 | 8.24 | 1.648
| Total de mão de obra com encargos sociais | % | M. O. | 1.14 |  | 3.5267
03777/SINAPI | Lona plastica preta, e= 150 micra | m² | MAT. | 1.1 | 1 | 1.1
Fonte | SINAPI
6.2.1 - Impermeabilização de sanitários com revestimento bicomponente semi flexível - Argamassa polimérica (piso, parede do box, e demais paredes até altura de 30cm)
Código | Descrição | Un. | Clas. | Qtd/Coef. | Preço Unit.(R$) | Preço Total(R$)
09360/ORSE | Impermeabilização com aplicação de argamassa polimérica tipo Denvertec 100 ou similar | m² | SERV. |  |  | 26.3438
04750/SINAPI | Pedreiro | h | M.O. | 0.7 | 8.24 | 5.768
06111/SINAPI | Servente de obras | h | M.O. | 0.7 | 4.86 | 3.402
| Total de mão de obra com encargos sociais | % | M. O. | 1.14 |  | 19.6238
09238/ORSE | Argamassa polimérica Denvertec 100 ou similar | KG | MAT. | 3 | 2.24 | 6.72
Fonte | ORSE
7.1.1 - Regularização sarrafeada de superfície do radier para revestimento de piso com argamassa de cimento e areia, traço 1:3, (e= 3cm)
Código | Descrição | Un. | Clas. | Qtd/Coef. | Preço Unit.(R$) | Preço Total(R$)
09605.8.1.3 | REGULARIZAÇÃO SARRAFEADA de base para revestimento de piso com argamassa de cimento e areia sem peneirar e= 3 cm | m² | SERV. |  |  | 20.5278
01270.0.40.1 | Pedreiro | h | M.O. | 0.25 | 8.24 | 2.06
01270.0.45.1 | Servente | h | M.O. | 0.55 | 4.86 | 2.673
| Total de mão de obra com encargos sociais | % | M. O. | 1.14 |  | 10.1286
02060.3.2.2 | Areia lavada tipo média | m³ | MAT. | 0.0366 | 73 | 2.6718
02065.3.5.1 | Cimento Portland CP II-E-32 (resistência: 32.00 MPa) | kg | MAT. | 14.58 | 0.53 | 7.7274
Fonte | TCPO
7.1.2 - Contrapiso em argamassa pronta aplicado em áreas secas, aderido (e= 3cm)
Código | Descrição | Un. | Clas. | Qtd/Coef. | Preço Unit.(R$) | Preço Total(R$)
87633/SINAPI | Contrapiso em argamassa pronta, preparo mecânico com misturador 300 kg, aplicado em áreas secas sobre laje, aderido, espessura 3cm. af_06/2014 | m² | SERV. |  |  | 12.3256
88309/SINAPI | Pedreiro | h | M.O. | 0.33 | 8.24 | 2.7192
88316/SINAPI | Servente | h | M.O. | 0.165 | 4.86 | 0.8019
| Total de mão de obra com encargos sociais | % | M. O. | 1.14 |  | 7.5352
01379/SINAPI | Cimento portland composto cp ii-32 | kg | MAT. | 0.5 | 0.53 | 0.265
07334/SINAPI | Aditivo adesivo liquido para argamassas de revestimentos cimenticios | l | MAT. | 0.435 | 10.34 | 4.4979
87386/SINAPI | Argamassa pronta para contrapiso, preparo com misturador de eixo horizontal de 300 kg. af_08/2019 | m³ | MAT. | 0.0431 | 0.64 | 0.027584
Fonte | SINAPI
7.1.3 - Contrapiso em argamassa pronta aplicado em áreas molhadas, aderido (e= 3cm)
Código | Descrição | Un. | Clas. | Qtd/Coef. | Preço Unit.(R$) | Preço Total(R$)
87749/SINAPI | Contrapiso em argamassa pronta, preparo manual, aplicado em áreas molhadas sobre laje, aderido, espessura 3cm. af_06/2014 | m² | SERV. |  |  | 19.1758
88309/SINAPI | Pedreiro | h | M.O. | 0.63 | 8.24 | 5.1912
88316/SINAPI | Servente | h | M.O. | 0.315 | 4.86 | 1.5309
| Total de mão de obra com encargos sociais | % | M. O. | 1.14 |  | 14.3853
01379/SINAPI | Cimento portland composto cp ii-32 | kg | MAT. | 0.5 | 0.53 | 0.265
07334/SINAPI | Aditivo adesivo liquido para argamassas de revestimentos cimenticios | l | MAT. | 0.435 | 10.34 | 4.4979
87399/SINAPI | Argamassa pronta para contrapiso, preparo manual. af_08/2019 | m³ | MAT. | 0.0431 | 0.64 | 0.027584
Fonte | SINAPI
7.2.1 - Piso em porcelanato polido 40x40cm, assentado com argamassa pré-fabricada de cimento colante
Código | Descrição | Un. | Clas. | Qtd/Coef. | Preço Unit.(R$) | Preço Total(R$)
09606.8.5.1 | PORCELANATO polido 40 x 40 cm, assentado com argamassa pré-fabricada de cimento colante - unidade: m7 | m² | SERV. |  |  | 83.5982
01270.0.30.1 | Ladrilhista | h | M.O. | 0.44 | 8.24 | 3.6256
01270.0.45.1 | Servente | h | M.O. | 0.22 | 4.86 | 1.0692
| Total de mão de obra com encargos sociais | % | M. O. | 1.14 |  | 10.0469
093103.5.14 | Porcelanato polido (comprimento: 400 mm / espessura: 8,60 mm / largura: 400 mm) | m² | MAT. | 1.19 | 57.27 | 68.1513
09705.3.2.12 | Argamassa pré-fabricada de cimento colante para assentamento de peças cerâmicas tipo porcelanato | kg | MAT. | 9 | 0.6 | 5.4
Fonte | TCPO
7.2.2 - Rejuntamento de piso porcelamento com cimento branco, junta até 3mm
Código | Descrição | Un. | Clas. | Qtd/Coef. | Preço Unit.(R$) | Preço Total(R$)
09606.8.3.2 | REJUNTAMENTO DE PISO cerâmico com cimento branco, para juntas de até 3 mm | m² | SERV. |  |  | 7.276
01270.0.15.1 | Azulejista | h | M.O. | 0.25 | 8.24 | 2.06
01270.0.45.1 | Servente | h | M.O. | 0.2 | 4.86 | 0.972
| Total de mão de obra com encargos sociais | % | M. O. | 1.14 |  | 6.4885
02065.3.4.1 | Cimento branco não estrutural | kg | MAT. | 0.25 | 3.15 | 0.7875
Fonte | TCPO
7.3.1 -Rodapé em mármore branco assentado com argamassa pré-fabricada de cimento colante, altura de 7cm (áreas secas e hall de entrada)
Código | Descrição | Un. | Clas. | Qtd/Coef. | Preço Unit.(R$) | Preço Total(R$)
98697/SINAPI | Rodapé em mármore, altura 7 cm. af_06/2018 | m | SERV. |  |  | 33.6833
88274/SINAPI | Marmorista/graniteiro | h | M.O. | 0.299 | 8.24 | 2.4638
88316/SINAPI | Servente | h | M.O. | 0.15 | 4.86 | 0.729
| Total de mão de obra com encargos sociais | % | M. O. | 1.14 |  | 6.8325
04829/SINAPI | Rodape em marmore, polido, branco comum, l= *7* cm, e= *2*cm, corte reto | m | MAT. | 1.04 | 24.48 | 25.4592
37595/SINAPI | Argamassa colante tipo aciii | kg | MAT. | 0.603 | 1.83 | 1.1035
34356/SINAPI | Rejunte branco, cimenticio | kg | MAT. | 0.084 | 3.43 | 0.28812
Fonte | SINAPI
7.3.2 -Soleira de mármore branco de 15cm de largura, assentado com argamassa pré-fabricada de cimento colante
Código | Descrição | Un. | Clas. | Qtd/Coef. | Preço Unit.(R$) | Preço Total(R$)
09635.8.14.3 | SOLEIRA de mármore natural, assentado com argamassa préfabricada de cimento colante | m | SERV. |  |  | 37.6105
09380.6.12._ | Soleira de mármore - colocada (espessura: 20,00 mm / cor: branco espírito santo) | m | MAT. | 1 | 36.54 | 36.54
09705.3.2.10 | Argamassa pré-fabricada de cimento colante para assentamento de mármore | kg | MAT. | 0.585 | 1.83 | 1.0705
Fonte | TCPO
7.3.3 - Filete de banheiro em mármore branco
Código | Descrição | Un. | Clas. | Qtd/Coef. | Preço Unit.(R$) | Preço Total(R$)
03156/ORSE | Filete de mármore branco, 2 cm, para acabamentos | m | SERV. |  |  | 13.1785
04750/SINAPI | Pedreiro | h | M.O. | 0.3 | 8.24 | 2.472
06111/SINAPI | Servente de obras | h | M.O. | 0.3 | 4.86 | 1.458
| Total de mão de obra com encargos sociais | % | M. O. | 1.14 |  | 8.4102
02582/ORSE | Filete de mármore branco 2 x 2 cm | m | MAT. | 1.05 | 4.34 | 4.557
01903/ORSE | Argamassa cimento e areia traço t-1 (1:3) - 1 saco cimento 50kg / 3 padiolas areia dim. 0.35 x 0.45 x 0.23 m - Confecção mecânica e transporte | m³ | MAT. | 0.0006 | 352.2 | 0.21132
Fonte | ORSE
7.4.1 - Peitoril de mármore branco, assentado com argamassa mista de cimento, cal hidratada e areia, traço 1:1:4 (largura= 15cm)
Código | Descrição | Un. | Clas. | Qtd/Coef. | Preço Unit.(R$) | Preço Total(R$)
092858.1.1 | PEITORIL de mármore natural, assentado com argamassa mista de cimento, cal hidratada e areia sem peneirar traço 1:1:4 | m | SERV. |  |  | 50.7559
01270.0.45.1 | Servente | h | M.O. | 0.0775 | 4.86 | 0.37665
| Total de mão de obra com encargos sociais | % | M. O. | 1.14 |  | 0.80603
02060.3.2.2 | Areia lavada tipo média | m³ | MAT. | 0.004575 | 73 | 0.33398
02065.3.2.1 | Cal hidratada CH III | kg | MAT. | 0.6825 | 0.4695 | 0.32043
02065.3.5.1 | Cimento Portland CP II-E-32 (resistência: 32,00 MPa) | kg | MAT. | 1.3687 | 0.53 | 0.72544
09285.6.18._ | Peitoril de mármore - colocado (espessura: 20.00 mm) | m | MAT. | 1 | 48.57 | 48.57
Fonte | TCPO
8.1.1 - Emassamento de parede interna com massa corrida à base de PVA com duas demãos
Código | Descrição | Un. | Clas. | Qtd/Coef. | Preço Unit.(R$) | Preço Total(R$)
09906.8.3.1 | EMASSAMENTO de parede interna com massa corrida à base de PVA com duas demãos, para pintura látex | m² | SERV. |  |  | 9.7667
01270.0.1.19 | Ajudante de pintor | h | M.O. | 0.2 | 5.13 | 1.026
01270.0.41.1 | Pintor | h | M.O. | 0.3 | 8.24 | 2.472
| Total de mão de obra com encargos sociais | % | M. O. | 1.14 |  | 7.4857
09906.3.5.2 | Massa corrida base PVA | kg | MAT. | 0.7 | 2.99 | 2.093
09910.3.30.1 | Lixa para superfície madeira/massa grana 100 | m² | MAT. | 0.4 | 0.47 | 0.188
Fonte | TCPO
8.2.1 - Revestimento de pintura texturizada em parede interna de alta camada, aplicado em rolo (hall de entrada)
Código | Descrição | Un. | Clas. | Qtd/Coef. | Preço Unit.(R$) | Preço Total(R$)
09940.8.1.1 | REVESTIMENTO texturizado em parede interna ou externa de alta camada | m² | SERV. |  |  | 18.4629
01270.0.1.19 | Ajudante de pintor | h | M.O. | 0.33 | 5.13 | 1.6929
01270.0.41.1 | Pintor | h | M.O. | 0.5 | 8.24 | 4.12
| Total de mão de obra com encargos sociais | % | M. O. | 1.14 |  | 12.4396
09940.3.1._ | Revestimento texturizado de alta caMada | kg | MAT. | 1.3 | 4.6333 | 6.0233
Fonte | TCPO
8.2.2 -Pintura com tinta látex PVA em parede interna, com duas demãos (apartamentos)
Código | Descrição | Un. | Clas. | Qtd/Coef. | Preço Unit.(R$) | Preço Total(R$)
091153.12.1 | PINTURA COM TINTA LÁTEX PVA em parede interna, com duas demãos, sem massa corrida | m² | SERV. |  |  | 14.7883
01270.0.1.19 | Ajudante de pintor | h | M.O. | 0.35 | 5.13 | 1.7955
01270.0.41.1 | Pintor | h | M.O. | 0.4 | 8.24 | 3.296
| Total de mão de obra com encargos sociais | % | M. O. | 1.14 |  | 10.8958
09906.3.8.1 | Selador base PVA para pintura látex | l | MAT. | 0.12 | 10.52 | 1.2624
09910.3.30.1 | Lixa para superfície madeira/massa grana 100 | Un. | MAT. | 0.25 | 0.47 | 0.1175
09910.3.7.4 | Tinta látex PVA (tipo de acabamento: fosco) | l | MAT. | 0.17 | 14.78 | 2.5126
Fonte | TCPO
8.3.1 - Cerâmica comum em placa 40x40cm, assentada com argamassa pré-fabricada de cimento colante e rejuntamento com cimento branco (banheiros e cozinha)
Código | Descrição | Un. | Clas. | Qtd/Coef. | Preço Unit.(R$) | Preço Total(R$)
05011/ORSE | Assentamento de cerâmica | m² | SERV. |  |  | 26.3058
04750/SINAPI | Pedreiro | h | M.O. | 0.85 | 8.24 | 7.004
06111/SINAPI | Servente de obras | h | M.O. | 0.7 | 4.86 | 3.402
| Total de mão de obra com encargos sociais | % | M. O. | 1.14 |  | 22.2688
02540/ORSE | Rejunte colorido flexivel para revestimentos cerâmicos | kg | MAT. | 0.35 | 3.82 | 1.337
03406/ORSE | Argamassa industrializada AC-I, Votomassa ou similar | kg | MAT. | 4.5 | 0.6 | 2.7
Fonte | ORSE
9.1.1 - Gesso aplicado em parede ou teto interno - desempenado
Código | Descrição | Un. | Clas. | Qtd/Coef. | Preço Unit.(R$) | Preço Total(R$)
09210.8.1.1 | GESSO aplicado em parede ou teto interno - desempenado | m² | SERV. |  |  | 10.3351
01270.0.26.1 | Gesseiro | h | M.O. | 0.39 | 8.24 | 3.2136
01270.0.45.1 | Servente | h | M.O. | 0.1 | 4.86 | 0.486
| Total de mão de obra com encargos sociais | % | M. O. | 1.14 |  | 7.9171
02065.3.7.1 | Gesso | kg | MAT. | 6.2 | 0.39 | 2.418
Fonte | TCPO
9.2.1 - 'Pintura com tinta látex PVA com duas demãos
Código | Descrição | Un. | Clas. | Qtd/Coef. | Preço Unit.(R$) | Preço Total(R$)
091153.12.1 | PINTURA COM TINTA LÁTEX PVA em parede interna, com duas demãos, sem massa corrida | m² | SERV. |  |  | 14.7883
01270.0.1.19 | Ajudante de pintor | h | M.O. | 0.35 | 5.13 | 1.7955
01270.0.41.1 | Pintor | h | M.O. | 0.4 | 8.24 | 3.296
| Total de mão de obra com encargos sociais | % | M. O. | 1.14 |  | 10.8958
09906.3.8.1 | Selador base PVA para pintura látex | l | MAT. | 0.12 | 10.52 | 1.2624
09910.3.30.1 | Lixa para superfície madeira/massa grana 100 | Un. | MAT. | 0.25 | 0.47 | 0.1175
09910.3.7.4 | Tinta látex PVA (tipo de acabamento: fosco) | l | MAT. | 0.17 | 14.78 | 2.5126
Fonte | TCPO
9.3.1 - Forro de gesso fixo com placa pré-moldada, encaixe macho-fêmea, e= 30mm
Código | Descrição | Un. | Clas. | Qtd/Coef. | Preço Unit.(R$) | Preço Total(R$)
09500.8.8.1 | FORRO DE GESSO fixo monolítico com placa pré-moldada, encaixe macho-e-fêmea, e=3 0 mm | m² | SERV. |  |  | 25
09500.6.4.1 | Forro de gesso liso tipo bisotado encaixe macho-e-fémea (comprimento da placa: 60 cm / espessura: 30 mm / largura da placa: 60 cm) | m² | MAT. | 1 | 25 | 25
Fonte | TCPO
10.1.1 - Emassamento de parede externa com massa acrílica com duas demãos
Código | Descrição | Un. | Clas. | Qtd/Coef. | Preço Unit.(R$) | Preço Total(R$)
09906.8.2.1 | EMASSAMENTO de parede externa com massa acrílica com duas demãos, para pintura látex | m² | SERV. |  |  | 14.1563
01270.0.1.19 | Ajudante de pintor | h | M.O. | 0.25 | 5.13 | 1.2825
01270.0.41.1 | Pintor | h | M.O. | 0.35 | 8.24 | 2.884
| Total de mão de obra com encargos sociais | % | M. O. | 1.14 |  | 8.9163
09906.3.4.1 | Massa acrílica para pintura látex | kg | MAT. | 0.7 | 7.15 | 5.005
09910.3.30.1 | Lixa para superfície madeira/massa grana 100 | Un. | MAT. | 0.5 | 0.47 | 0.235
Fonte | TCPO
10.2.1 - Textura acrílica em parede externa com uma demão
Código | Descrição | Un. | Clas. | Qtd/Coef. | Preço Unit.(R$) | Preço Total(R$)
09940.8.2.1 | TEXTURA acrílica em parede externa com jma demão | m² | SERV. |  |  | 14.1073
01270.0.1.19 | Ajudante de pintor | h | M.O. | 0.2 | 5.13 | 1.026
01270.0.41.1 | Pintor | h | M.O. | 0.3 | 8.24 | 2.472
| Total de mão de obra com encargos sociais | % | M. O. | 1.14 |  | 7.4857
09906.3.7.1 | Selador acrílico | l | MAT. | 0.21 | 5.54 | 1.1634
09940.3.3.1 | Textura acrílica | l | MAT. | 0.66 | 8.27 | 5.4582
Fonte | TCPO
11.1.1 - Porta interna de madeira, colocação e acabamento, uma folha com batente, guarnição e ferragem (0,70x2,10m)
Código | Descrição | Un. | Clas. | Qtd/Coef. | Preço Unit.(R$) | Preço Total(R$)
08210.8.3. 2 | PORTA interna de madeira, colocação e acabamento, de uma folha com batente, guarnição e ferragem | un. | SERV. |  |  | 708.1973
01270.0.1.11 | Ajudante de carpinteiro | h | M.O. | 3.75 | 5.13 | 19.2375
01270.0.19.1 | Carpinteiro | h | M.O. | 3.75 | 8.24 | 30.9
01270.0.40.1 | Pedreiro | h | M.O. | 1.4 | 8.24 | 11.536
01270.0.45.1 | Servente | h | M.O. | 1.4 | 4.86 | 6.804
| Total de mão de obra com encargos sociais | % | M. O. | 1.14 |  | 146.5418
02060.3.2. 2 | Areia lavada tipo média | kg | MAT. | 0.0106 | 73 | 0.7738
02065.3.2.1 | Cal hidratada CH III | kg | MAT. | 1.72 | 0.73 | 1.2556
02065.3.5.1 | Cimento Portland CP II-E-32 (resistência: 32,00 MPa) | kg | MAT. | 1.72 | 0.53 | 0.9116
05060.3.20.4 | Prego 16 x 24 com cabeça (comprimento: 55,2 mm / diâmetro da cabeça: 2,7 mm) | un. | MAT. | 0.25 | 10.89 | 2.7225
05060.3.24 .1 | Parafuso madeira cabeça chata fenda simples - zincado branco (comprimento: 90 mm / diâmetro nominal: 6,10 mm) | un. | MAT. | 8 | 2.919 | 23.352
06062.3.8.2 | Taco de madeira para instalação de portas e janelas (espessura: 15,00 mm / largura: 50,00 mm / altura: 60,00 mm / tipo de madeira: peroba) | un. | MAT. | 6 | 39 | 234
08210.3.1. 2 | Batente de madeira para porta de uma folha - vão de até 0,90 m x 2,10 m (espessura: 35,00 mm / largura: 140,00 mm / tipo de madeira: peroba / perímetro: 5,40 m) | un. | MAT. | 1 | 120.47 | 120.47
08210.3.2.1 | Guarnição de madeira para porta uma folha - vão de até 0,90 m x 2,10m (tipo de madeira: peroba / largura: 50,00 mm/ espessura: 10,00 mm) | un. | MAT. | 2 | 3.33 | 6.66
08210.3.4._ | Porta lisa de madeira encabeçada (espessura: 35 mm) | un. | MAT. | 1 | 98.65 | 98.65
08710.3.10.4 | Fechadura completa para porta interna em latâo (encaixe: 40 mm / extremidades testa e contratesta: retas / bpo de fechadura: gorge / tipo de guarnição: espelho / tipo de maçaneta: alavanca) | un. | MAT. | 1 | 40.37 | 40.37
08710.3.2.1 | Dobradiça de ferro para porta - leve pino solto (largura: 21/2" / altura: 3") | un. | MAT. | 3 | 10.83 | 32.49
Fonte | TCPO
11.1.2 - Porta interna de madeira, colocação e acabamento, uma folha com batente, guarnição e ferragem (0,80x2,10m)
Código | Descrição | Un. | Clas. | Qtd/Coef. | Preço Unit.(R$) | Preço Total(R$)
08210.8.3. 3 | PORTA interna de madeira, colocação e acabamento, de uma folha com batente, guarnição e ferragem | un. | SERV. |  |  | 793.1673
01270.0.1.11 | Ajudante de carpinteiro | h | M.O. | 3.75 | 5.13 | 19.2375
01270.0.19.1 | Carpinteiro | h | M.O. | 3.75 | 8.24 | 30.9
01270.0.40.1 | Pedreiro | h | M.O. | 1.4 | 8.24 | 11.536
01270.0.45.1 | Servente | h | M.O. | 1.4 | 4.86 | 6.804
| Total de mão de obra com encargos sociais | % | M. O. | 1.14 |  | 146.5418
02060.3.2. 2 | Areia lavada tipo média | kg | MAT. | 0.0106 | 73 | 0.7738
02065.3.2.1 | Cal hidratada CH III | kg | MAT. | 1.72 | 0.73 | 1.2556
02065.3.5.1 | Cimento Portland CP II-E-32 (resistência: 32,00 MPa) | kg | MAT. | 1.72 | 0.53 | 0.9116
05060.3.20.4 | Prego 16 x 24 com cabeça (comprimento: 55,2 mm / diâmetro da cabeça: 2,7 mm) | un. | MAT. | 0.25 | 10.89 | 2.7225
05060.3.24 .1 | Parafuso madeira cabeça chata fenda simples - zincado branco (comprimento: 90 mm / diâmetro nominal: 6,10 mm) | un. | MAT. | 8 | 2.919 | 23.352
06062.3.8.2 | Taco de madeira para instalação de portas e janelas (espessura: 15,00 mm / largura: 50,00 mm / altura: 60,00 mm / tipo de madeira: peroba) | un. | MAT. | 6 | 39 | 234
08210.3.1. 2 | Batente de madeira para perta de uma folha - vão de até 0,90 m x 2,10 m (espessura: 35,00 mm / largura: 140,00 mm / tipo de madeira: peroba / perímetro: 5,40 m) | un. | MAT. | 1 | 120.47 | 120.47
08210.3.2.1 | Guarnição de madeira para porta uma folha - vão de até 0,90 m x 2,10m (tipo de madeira: peroba / largura: 50,00 mm/ espessura: 10,00 mm) | un. | MAT. | 2 | 3.33 | 6.66
08210.3.4.3 | Porta lisa de madeira encabeçada (espessura: 35 mm / largura: 0,80 m/altura: 2,10 m / tipo de madeira: imbuia) | un. | MAT. | 1 | 183.62 | 183.62
08710.3.10.4 | Fechadura completa para porta interna em latâo (encaixe: 40 mm / extremidades testa e contratesta: retas / bpo de fechadura: gorge / tipo de guarnição: espelho / tipo de maçaneta: alavanca) | un. | MAT. | 1 | 40.37 | 40.37
08710.3.2.1 | Dobradiça de ferro para porta - leve pino solto (largura: 2 1/2" / altura: 3") | un. | MAT. | 3 | 10.83 | 32.49
Fonte | TCPO
11.1.3 -Porta externa de madeira, colocação e acabamento, uma folha com batente, guarnição e ferragem (0,90x2,10m)
Código | Descrição | Un. | Clas. | Qtd/Coef. | Preço Unit.(R$) | Preço Total(R$)
08210.8.1. 2 | PORTA externa de madeira, colocação e acabamento, de uma folha com batente, guarnição e ferragem | un. | SERV. |  |  | 1220.8074
01270.0.1.11 | Ajudante de carpinteiro | h | M.O. | 3.75 | 5.13 | 19.2375
01270.0.19.1 | Carpinteiro | h | M.O. | 3.75 | 8.24 | 30.9
01270.0.40.1 | Pedreiro | h | M.O. | 1.4 | 8.24 | 11.536
01270.0.45.1 | Servente | h | M.O. | 1.4 | 4.86 | 6.804
| Total de mão de obra com encargos sociais | % | M. O. | 1.14 |  | 146.5418
02060.3.2. 2 | Areia lavada tipo média | kg | MAT. | 0.0106 | 73 | 0.7738
02065.3.2.1 | Cal hidratada CH III | kg | MAT. | 1.72 | 0.73 | 1.2556
02065.3.5.1 | Cimento Portland CP II-E-32 (resistência: 32,00 MPa) | kg | MAT. | 1.72 | 0.53 | 0.9116
05060.3.20.4 | Prego 16 x 24 com cabeça (comprimento: 55,2 mm / diâmetro da cabeça: 2,7 mm) | un. | MAT. | 0.25 | 10.89 | 2.7225
05060.3.24 .1 | Parafuso madeira cabeça chata fenda simples - zincado branco (comprimento: 90 mm / diâmetro nominal: 6,10 mm) | un. | MAT. | 8 | 2.919 | 23.352
06062.3.8.2 | Taco de madeira para instalação de portas e janelas (espessura: 15,00 mm / largura: 50,00 mm / altura: 60,00 mm / tipo de madeira: peroba) | un. | MAT. | 6 | 39 | 234
08210.3.1. 2 | Batente de madeira para perta de uma folha - vão de até 0,90 m x 2,10 m (espessura: 35,00 mm / largura: 140,00 mm / tipo de madeira: peroba / perímetro: 5,40 m) | un. | MAT. | 1 | 120.47 | 120.47
08210.3.2.1 | Guarnição de madeira para porta uma folha - vão de até 0,90 m x 2,10m (tipo de madeira: peroba / largura: 50,00 mm/ espessura: 10,00 mm) | un. | MAT. | 2 | 3.33 | 6.66
082103.5._ | Porta almofadada de madeira duas faces - trabalhada (espessura: 35 mm) | un. | MAT. | 1 | 601.7 | 601.7
08710.3.9.4 | Fechadura completa para porta externa em latão (encaixe: 40 mm / extremidades testa e contratesta: retas / tipo de fechadura: cilindro / tipo de guarnição: espelho / tipo de maçaneta: alavanca) | un. | MAT. | 1 | 49.93 | 49.93
08710.3.2.1 | Dobradiça de ferro para porta - leve pino solto (largura: 2 1/2" / altura: 3") | un. | MAT. | 3 | 10.83 | 32.49
Fonte | TCPO
11.2.1 - Pintura com verniz em esquadria de madeira, com 3 demãos
Código | Descrição | Un. | Clas. | Qtd/Coef. | Preço Unit.(R$) | Preço Total(R$)
09115.8.14.1 | PINTURA COM VERNIZ em esquadria de madeira, com três demãos | m² | SERV. |  |  | 16.7472
01270.0.1.19 | Ajudante de pintor | h | M.O. | 0.3 | 5.13 | 1.539
01270.0.41.1 | Pintor | h | M.O. | 0.4 | 8.24 | 3.296
| Total de mão de obra com encargos sociais | % | M. O. | 1.14 |  | 10.3469
09906.3.10.1 | Selador para madeira | l | MAT. | 0.03 |  | 0
09910.3.12.1 | Aguarrás mineral | l | MAT. | 0.06 | 11.32 | 0.6792
09910.3.30.1 | Lixa para superfície madeira/massa grana 10 | Un. | MAT. | 1 | 0.47 | 0.47
09910.3.9.6 | Verniz sintético | l | MAT. | 0.19 | 25.85 | 4.9115
09960.3.26.3 | Solvente para produtos à base de nitrocelulose | l | MAT. | 0.03 | 11.32 | 0.3396
Fonte | TCPO
12.1.1 - Janela de alumínio padronizada, colocação e acabamento, maxim-ar, com uma seção e vidro (0,80x0,80m)
Código | Descrição | Un. | Clas. | Qtd/Coef. | Preço Unit.(R$) | Preço Total(R$)
08520.8.2.8 | JANELA de alumínio padronizada, colocação e acabamento, maxim-ar, com uma seção, dimensões 0,80 m x 0,80 m, com vidro miniboreal | un. | SERV. |  |  | 326.9478
01270.0.40.1 | Pedreiro | h | M.O. | 0.64 | 8.24 | 5.2736
01270.0.45.1 | Servente | h | M.O. | 0.29 | 4.86 | 1.4094
| Total de mão de obra com encargos sociais | % | M. O. | 1.14 |  | 14.3016
02060.3.2.2 | Areia lavada tipo média | m³ | MAT. | 0.0039 | 73 | 0.2847
02065.3.5.1 | Cimento Portland CP II-E-32 (resistência: 32,00 MPa) | kg | MAT. | 1.55 | 0.53 | 0.8215
08520.3.2.7 | Caixilho de alumínio padronizado maxim-ar, com uma seção: uma bandeira móvel, vidro miniboreal (largura: 0,S0 m / altura: 0,80 m) | un. | MAT. | 1 | 311.54 | 311.54
Fonte | TCPO
12.1.2 - Janela de alumínio padronizada, colocação e acabamento, de correr, com duas folhas e vidro (1,00x1,20m)
Código | Descrição | Un. | Clas. | Qtd/Coef. | Preço Unit.(R$) | Preço Total(R$)
08520.8.2.16 | JANELA de alumínio padronizada, colocação e acabamento, de correr, com duas folhas, dimensões 1,00 m x 1,20 m, com vidro liso | un. | SERV. |  |  | 575.0551
01270.0.40.1 | Pedreiro | h | M.O. | 1.2 | 8.24 | 9.888
01270.0.45.1 | Servente | h | M.O. | 0.54 | 4.86 | 2.6244
| Total de mão de obra com encargos sociais | % | M. O. | 1.14 |  | 26.7765
02060.3.2.2 | Areia lavada tipo média | m³ | MAT. | 0.0048 | 73 | 0.3504
02065.3.5.1 | Cimento Portland CP II-E-32 (resistência: 32,00 MPa) | kg | MAT. | 1.94 | 0.53 | 1.0282
08520.3.2.17 | Caixilho de alumínio padronizado de correr, sem bandeira, duas folhas: uma fixa e uma de correr, vidro liso (largura: 1,00 m / altura: 1,20 m) | un. | MAT. | 1 | 546.9 | 546.9
Fonte | TCPO
12.1.3 - Janela de alumínio padronizada, colocação e acabamento, de correr, com duas folhas e vidro (1,20x1,20m)
Código | Descrição | Un. | Clas. | Qtd/Coef. | Preço Unit.(R$) | Preço Total(R$)
08520.8.2.4 | JANELA de alumínio padronizada, colocação e acabamento, de correr, com duas folhas, dimensões 1,20 m x 1,20 m, com vidro liso | un. | SERV. |  |  | 343.4009
01270.0.40.1 | Pedreiro | h | M.O. | 1.44 | 8.24 | 11.8656
01270.0.45.1 | Servente | h | M.O. | 0.65 | 4.86 | 3.159
| Total de mão de obra com encargos sociais | % | M. O. | 1.14 |  | 32.1526
02060.3.2.2 | Areia lavada tipo média | m³ | MAT. | 0.0058 | 73 | 0.4234
02065.3.5.1 | Cimento Portland CP II-E-32 (resistência: 32,00 MPa) | kg | MAT. | 2.33 | 0.53 | 1.2349
08520.3.2.5 | Caixilho de alumínio padronizado de correr, sem bandeira, com duas folhas móveis, vidro liso (largura: 1,20 m / altura: 1.20 m) | un. | MAT. | 1 | 309.59 | 309.59
Fonte | TCPO
12.1.4 - Janela de alumínio sob encomenda, colocação e acabamento, fixa, com contramarcos (1,00x2,00m)
Código | Descrição | Un. | Clas. | Qtd/Coef. | Preço Unit.(R$) | Preço Total(R$)
08520.8.1.3 | JANELA de alumínio sob encomenda, co ocação e acabamento, fixa, com contramarcos | m² | SERV. |  |  | 468.1467
01270.0.40.1 | Pedreiro | h | M.O. | 1.5 | 8.24 | 12.36
01270.0.45.1 | Servente | h | M.O. | 1 | 4.86 | 4.86
| Total de mão de obra com encargos sociais | % | M. O. | 1.14 |  | 36.8508
02060.3.2.2 | Areia lavada tipo média | m³ | MAT. | 0.0049 | 73 | 0.3577
02065.3.5.1 | Cimento Portland CP II-E-32 (resistência: 32,00 MPa) | kg | MAT. | 1.94 | 0.53 | 1.0282
08520.3.1.7 | Caixilho de alumínio sob encomenda fixo (tipo de acabamento: natural) | un. | MAT. | 1 | 429.91 | 429.91
Fonte | TCPO
12.1.5 - Janela de alumínio sob encomenda, colocação e acabamento, fixa, com contramarcos (0,40x0,40m)
Código | Descrição | Un. | Clas. | Qtd/Coef. | Preço Unit.(R$) | Preço Total(R$)
08520.8.1.3 | JANELA de alumínio sob encomenda, co ocação e acabamento, fixa, com contramarcos | m² | SERV. |  |  | 83.2267
01270.0.40.1 | Pedreiro | h | M.O. | 1.5 | 8.24 | 12.36
01270.0.45.1 | Servente | h | M.O. | 1 | 4.86 | 4.86
| Total de mão de obra com encargos sociais | % | M. O. | 1.14 |  | 36.8508
02060.3.2.2 | Areia lavada tipo média | m³ | MAT. | 0.0049 | 73 | 0.3577
02065.3.5.1 | Cimento Portland CP II-E-32 (resistência: 32,00 MPa) | kg | MAT. | 1.94 | 0.53 | 1.0282
08520.3.1.7 | Caixilho de alumínio sob encomenda fixo (tipo de acabamento: natural) | un. | MAT. | 1 | 44.99 | 44.99
Fonte | TCPO
12.2.1 -Porta externa de alumínio de abrir tipo veneziana com guarnição e fixação (0,90x1,75m)
Código | Descrição | Un. | Clas. | Qtd/Coef. | Preço Unit.(R$) | Preço Total(R$)
91341/SINAPI | Porta em alumínio de abrir tipo veneziana com guarnição, fixação com parafusos - fornecimento e instalação. af_08/2015 | m² | SERV. |  |  | 390.596
88309/SINAPI | Pedreiro | h | M.O. | 0.3826 | 8.24 | 3.1526
88316/SINAPI | Servente | h | M.O. | 0.191 | 4.86 | 0.92826
| Total de mão de obra com encargos sociais | % | M. O. | 1.14 |  | 8.7331
39025/SINAPI | Porta de abrir em aluminio tipo veneziana, acabamento anodizado natural, sem guarnicao/alizar/vista, 87 x 210 cm | Un. | MAT. | 0.5473 | 590.26 | 323.0493
07568/SINAPI | Bucha de nylon sem aba s10, com parafuso de 6,10 x 65 mm emaco zincado com rosca soberba, cabeca chata e fenda phillips | Un. | MAT. | 4.8166 | 0.36 | 1.734
00142/SINAPI | Selante elastico monocomponente a base de poliuretano para juntas diversas | 310ml | MAT. | 0.8829 | 23.45 | 20.704
36888/SINAPI | Guarnicao/moldura de acabamento para esquadria de aluminio anodizado natural, para 1 face | m | MAT. | 6.8504 | 5.31 | 36.3756
Fonte | SINAPI
12.2.2 - Porta externa de alumínio de correr, colocação e acbamento com duas folhas (1,30x2,10m)
Código | Descrição | Un. | Clas. | Qtd/Coef. | Preço Unit.(R$) | Preço Total(R$)
O8120.8.1.1 | PORTA de alumínio sob encomenda, de correr, colocação e acabamento com duas folhas | m² | SERV. |  |  | 352.2832
01270.0.40.1 | Pedreiro | h | M.O. | 1.5 | 8.24 | 12.36
01270.0.45.1 | Servente | h | M.O. | 2.5 | 4.86 | 12.15
| Total de mão de obra com encargos sociais | % | M. O. | 1.14 |  | 52.4514
02060.3.2.2 | Areia lavada tipo média | m³ | MAT. | 0.0029 | 73 | 0.2117
02065.3.5.1 | Cimento Portland CP II-E-32 (resistência: 32.00 MPa) | kg | MAT. | 1.17 | 0.53 | 0.6201
08120.3.2.1 | Porta de alumínio de correr duas folhas (perfil: linha 25) | m² | MAT. | 1 | 299 | 299
Fonte | TCPO
12.3.1 - Corrimão tubular de ferro galvanizado (Ø= 2") para as escadas
Código | Descrição | Un. | Clas. | Qtd/Coef. | Preço Unit.(R$) | Preço Total(R$)
05520.8.3.1 | CORRIMÃO tubular de ferro galvanizado | m | SERV. |  |  | 85.9407
01270.0.1.8 | Ajudante de serralheiro | h | M.O. | 1.24 | 5.13 | 6.3612
01270. 0.44.1 | Serralheiro | h | M.O. | 0.825 | 8.24 | 6.798
| Total de mão de obra com encargos sociais | % | M. O. | 1.14 |  | 28.1607
15134.3.9.7 | Tubo de aço-carbono galvanizado sem costura (diâmetro da seçáo: 2" / schedule: 80) | m | MAT. | 1 | 57.78 | 57.78
Fonte | TCPO
13.1.1 - Vidro cristal comum liso (e= 6mm) - para janelas 1,00x1,20m
Código | Descrição | Un. | Clas. | Qtd/Coef. | Preço Unit.(R$) | Preço Total(R$)
84959/SINAPI | Vidro liso comum transparente, espessura 6mm | m² | SERV. |  |  | 225.5337
88316/SINAPI | Servente | h | M.O. | 0.2 | 4.86 | 0.972
88325/SINAPI | Vidraceiro | h | M.O. | 1 | 8.24 | 8.24
| Total de mão de obra com encargos sociais | % | M. O. | 1.14 |  | 19.7137
10498/SINAPI | Massa para vidro | kg | MAT. | 2 | 8.47 | 16.94
10491/SINAPI | Vidro liso incolor 6 mm - sem colocacao | m² | MAT. | 1 | 188.88 | 188.88
Fonte | SINAPI
13.1.2 - Vidro cristal comum liso (e= 6mm) - para janelas 0,40x0,40m
Código | Descrição | Un. | Clas. | Qtd/Coef. | Preço Unit.(R$) | Preço Total(R$)
84959/SINAPI | Vidro liso comum transparente, espessura 6mm | m² | SERV. |  |  | 225.5337
88316/SINAPI | Servente | h | M.O. | 0.2 | 4.86 | 0.972
88325/SINAPI | Vidraceiro | h | M.O. | 1 | 8.24 | 8.24
| Total de mão de obra com encargos sociais | % | M. O. | 1.14 |  | 19.7137
10498/SINAPI | Massa para vidro | kg | MAT. | 2 | 8.47 | 16.94
10491/SINAPI | Vidro liso incolor 6 mm - sem colocacao | m² | MAT. | 1 | 188.88 | 188.88
Fonte | SINAPI
13.1.3 - Vidro temperado (e= 6mm) - para porta de correr 1,30x2,10m
Código | Descrição | Un. | Clas. | Qtd/Coef. | Preço Unit.(R$) | Preço Total(R$)
72118/SINAPI | Vidro temperado incolor, espessura 6mm, fornecimento e instalacao, inclusive massa para vedacao | m² | SERV. |  |  | 169.922
88316/SINAPI | Servente | h | M.O. | 0.5 | 4.86 | 2.43
88325/SINAPI | Vidraceiro | h | M.O. | 0.5 | 8.24 | 4.12
| Total de mão de obra com encargos sociais | % | M. O. | 1.14 |  | 14.017
10498/SINAPI | Massa para vidro | kg | MAT. | 1.5 | 8.47 | 12.705
10505/SINAPI | Vidro temperado incolor e = 6 mm, sem colocacao | m² | MAT. | 1 | 143.2 | 143.2
Fonte | SINAPI
14.1.1 - Instalação de central de gás
Código | Descrição | Un. | Clas. | Qtd/Coef. | Preço Unit.(R$) | Preço Total(R$)
|  | Un. | SERV. |  |  | 0
0
0
0
Fonte
14.1.2 - Medidor de gás individual
Código | Descrição | Un. | Clas. | Qtd/Coef. | Preço Unit.(R$) | Preço Total(R$)
09094/ORSE | Medidor de gás GLP, classe 300, d=28mm | Un. | SERV. |  |  | 326.6167
02696/SINAPI | Encanador ou bombeiro hidraulico | h | M.O. | 0.2 | 8.24 | 1.648
| Total de mão de obra com encargos sociais | % | M. O. | 1.14 |  | 3.5267
02696/SINAPI | Medidor de gás GLP, classe 300, d=28mm | Un. | MAT. | 1 | 323.09 | 323.09
Fonte | ORSE
14.1.3 - Ponto de gás de cozinha com tubo cobre soldável para 02 botijões, registro ou regulador, exclusive botijões
Código | Descrição | Un. | Clas. | Qtd/Coef. | Preço Unit.(R$) | Preço Total(R$)
12211/ORSE | Ponto de gás de cozinha com tubo cobre soldável para 02 botijões, registro ou regulador, exclusive botijões | Un. | SERV. |  |  | 298.9496
04750/SINAPI | Pedreiro | h | M.O. | 0.75 | 8.24 | 6.18
06111/SINAPI | Servente de obras | h | M.O. | 2.1 | 4.86 | 10.206
02696/SINAPI | Encanador ou bombeiro hidraulico | h | MAT. | 0.835 | 8.24 | 6.8804
| Total de mão de obra com encargos sociais | % | M. O. | 1.14 |  | 49.7901
00367/SINAPI | Areia grossa - posto jazida/fornecedor (retirado na jazida,sem transporte) | m³ | MAT. | 0.0012 | 73 | 0.0876
01379/SINAPI | Cimento portland composto cp ii-32 | kg | MAT. | 0.15 | 0.53 | 0.0795
03146/SINAPI | Fita veda rosca em rolos de 18 mm x 10 m (l x c) | Un. | MAT. | 0.0785 | 3.6 | 0.2826
03768/SINAPI | Lixa em folha para ferro, numero 150 | Un. | MAT. | 0.25 | 1.98 | 0.495
07546/ORSE | Conector femea de cobre, solda e rosca 22mm x 3/4" (instal.gás) | Un. | MAT. | 2 | 10.09 | 20.18
39897/SINAPI | Pasta para solda de tubos e conexoes de cobre (embalagem com 250 g) | Un. | MAT. | 0.006 | 30.8 | 0.1848
39666/SINAPI | Tubo de cobre flexivel, d = 3/4 ", e = 0,79 mm, para ar-condicionado/ instalacoes gas residenciais e comerciais | m | MAT. | 3 | 35.22 | 105.66
12734/SINAPI | Te de cobre (ref 611) sem anel de solda, bolsa x bolsa x bolsa, 22 mm | Un. | MAT. | 1 | 8.65 | 8.65
00400/SINAPI | Abracadeira em aco para amarracao de eletrodutos, tipo d, com 3/4" e parafuso de fixacao | Un. | MAT. | 2 | 1.17 | 2.34
39871/SINAPI | Cotovelo bronze/latao (ref 707-3) sem anel de solda, bolsa x rosca f, 22mm x 3/4" | Un. | MAT. | 3 | 13.66 | 40.98
04375/SINAPI | Bucha de nylon sem aba s6 | Un. | MAT. | 2 | 0.06 | 0.12
12715/SINAPI | Cotovelo de cobre 90 graus (ref 607) sem anel de solda, bolsa x bolsa, 22 mm | Un. | MAT. | 3 | 6.73 | 20.19
11749/SINAPI | Valvula de esfera bruta em bronze, bitola 3/4 " (ref 1552-b) | Un. | MAT. | 1 | 40.4 | 40.4
04889/SINAPI | Plug ou bujao de ferro galvanizado, de 3/4" | Un. | MAT. | 3 | 3.17 | 9.51
Fonte | ORSE
14.2.1 - Haste de aterramento 3/4 para spda - fornecimento e instalação
Código | Descrição | Un. | Clas. | Qtd/Coef. | Preço Unit.(R$) | Preço Total(R$)
96986/SINAPI | Haste de aterramento 3/4 para spda - fornecimento e instalação. af_12/2017 | Un. | SERV. |  |  | 70.306
88247/SINAPI | Auxiliar de eletricista | h | M.O. | 0.3955 | 5.13 | 2.0289
88264/SINAPI | Eletricista | h | M.O. | 0.3955 | 8.24 | 3.2589
| Total de mão de obra com encargos sociais | % | M. O. | 1.14 |  | 11.316
03378/SINAPI | haste de aterramento em aco com 3,00 m de comprimento e dn = 3/4", revestida com baixa camada de cobre, sem conector | Un. | MAT. | 1 | 58.99 | 58.99
Fonte | SINAPI
14.2.2 - Caixa de equipotencialização em aço 200x200x90mm, para embutir com tampa, com 9 terminais, ref:TEL-901 ou similar (SPDA)
Código | Descrição | Un. | Clas. | Qtd/Coef. | Preço Unit.(R$) | Preço Total(R$)
11273/ORSE | Caixa de equipotencialização em aço 200x200x90mm, para embutir com tampa, com 9 terminais, ref:TEL-901 ou similar (SPDA) | Un. | SERV. |  |  | 418.3204
02436/SINAPI | Eletricista | h | M.O. | 1.5 | 8.24 | 12.36
| Total de mão de obra com encargos sociais | % | M. O. | 1.14 |  | 26.4504
12141/ORSE | Caixa de equipotencialização em aço 200x200x90mm, para embutir com tampa, com 9 terminais, ref:TEL-901 ou similar (SPDA) | Un. | MAT. | 1 | 391.87 | 391.87
Fonte | ORSE
14.2.3 - Base metálica para mastro 1 ½ para spda - fornecimento e instalação
Código | Descrição | Un. | Clas. | Qtd/Coef. | Preço Unit.(R$) | Preço Total(R$)
96987/SINAPI | Base metálica para mastro 1 ½ para spda - fornecimento e instalação. af_12/2017 | Un. | SERV. |  |  | 83.4414
88247/SINAPI | Auxiliar de eletricista | h | M.O. | 1.1328 | 5.13 | 5.8113
88264/SINAPI | Eletricista | h | M.O. | 1.1328 | 8.24 | 9.3343
| Total de mão de obra com encargos sociais | % | M. O. | 1.14 |  | 32.4114
38060/SINAPI | Base para mastro de para-raios diametro nominal 1 1/2" | Un. | MAT. | 1 | 51.03 | 51.03
Fonte | SINAPI
14.2.4 - Mastro 1 ½ para spda - fornecimento e instalação
Código | Descrição | Un. | Clas. | Qtd/Coef. | Preço Unit.(R$) | Preço Total(R$)
96988/SINAPI | Mastro 1 ½ para spda - fornecimento e instalação. af_12/2017 | Un. | SERV. |  |  | 121.4964
88247/SINAPI | Auxiliar de eletricista | h | M.O. | 0.1582 | 5.13 | 0.81157
88264/SINAPI | Eletricista | h | M.O. | 0.1582 | 8.24 | 1.3036
| Total de mão de obra com encargos sociais | % | M. O. | 1.14 |  | 4.5264
12357/SINAPI | Mastro simples galvanizado diametro nominal 1 1/2", comprimento 3 m | Un. | MAT. | 1 | 116.97 | 116.97
Fonte | SINAPI
14.3.1 - 'Instalação de interruptores e tomadas: Pial linha plus, Pame linha lounge ou Alumbra linha bari na cor branca
Código | Descrição | Un. | Clas. | Qtd/Coef. | Preço Unit.(R$) | Preço Total(R$)
|  | Un. | SERV. |  |  | 0
0
0
0
Fonte
14.3.2 - Ponto de iluminação residencial incluindo interruptor simples, caixa elétrica, eletroduto, cabo, rasgo, quebra e chumbamento (excluindo luminária e lâmpada).
Código | Descrição | Un. | Clas. | Qtd/Coef. | Preço Unit.(R$) | Preço Total(R$)
93138/SINAPI | Ponto de iluminação residencial incluindo interruptor paralelo, caixa elétrica, eletroduto, cabo, rasgo, quebra e chumbamento (excluindo luminária e lâmpada). af_01/2016 | Un. | SERV. |  |  | 114.001
90447/SINAPI | Rasgo em alvenaria para eletrodutos com diametros menores ou iguais a 40 mm. af_05/2015 | m | SERV. | 2.2 | 4.68 | 10.296
90456/SINAPI | Quebra em alvenaria para instalação de caixa de tomada (4x4 ou 4x2). af_05/2015 | Un. | SERV. | 1 | 3.03 | 3.03
90466/SINAPI | Chumbamento linear em alvenaria para ramais/distribuição com diâmetros menores ou iguais a 40 mm. af_05/2015 | m | SERV. | 2.2 | 9.46 | 20.812
91842/SINAPI | Eletroduto flexível corrugado, pvc, dn 20 mm (1/2"), para circuitos terminais, instalado em laje - fornecimento e instalação. af_12/2015 | m | SERV. | 2 | 3.96 | 7.92
91852/SINAPI | Eletroduto flexível corrugado, pvc, dn 20 mm (1/2"), para circuitos terminais, instalado em parede - fornecimento e instalação. af_12/2015 | m | SERV. | 2.2 | 5.79 | 12.738
91924/SINAPI | Cabo de cobre flexível isolado, 1,5 mm², anti-chama 450/750 v, para circuitos terminais - fornecimento e instalação. af_12/2015 | m | SERV. | 12.6 | 1.8 | 22.68
91937/SINAPI | Caixa octogonal 3" x 3", pvc, instalada em laje - fornecimento e instalação. af_12/2015 | Un. | SERV. | 0.375 | 7.64 | 2.865
91940/SINAPI | Caixa retangular 4" x 2" média (1,30 m do piso), pvc, instalada em parede - fornecimento e instalação. af_12/2015 | Un. | SERV. | 1 | 10.41 | 10.41
91955/SINAPI | Interruptor paralelo (1 módulo), 10a/250v, incluindo suporte e placa - fornecimento e instalação. af_12/2015 | Un. | SERV. | 1 | 23.25 | 23.25
Fonte | SINAPI
14.3.3 - Ponto de tomada 2p+t de sobrepor, 10 A, de uso geral, ABNT, c/canaleta plastica 20x10mm,"Sistema X", inclusive aterramento
Código | Descrição | Un. | Clas. | Qtd/Coef. | Preço Unit.(R$) | Preço Total(R$)
03299/ORSE | Ponto de tomada 2p+t de sobrepor, 10 A, de uso geral, ABNT, c/canaleta plastica 20x10mm,"Sistema X", inclusive aterramento | Un. | SERV. |  |  | 176.7921
02436/SINAPI | Eletricista | h | M.O. | 5 | 8.24 | 41.2
06111/SINAPI | Servente de obras | h | M.O. | 4 | 4.86 | 19.44
| Total de mão de obra com encargos sociais | % | M. O. | 1.14 |  | 129.7696
20111/SINAPI | Fita isolante adesiva antichama, uso ate 750 v, em rolo de 19 mm x 20 m | Un. | MAT. | 0.15 | 6.95 | 1.0425
00939/SINAPI | Fio de cobre, solido, classe 1, isolacao em pvc/a, antichama bwf-b, 450/750v, secao nominal 2,5 mm2 | m | MAT. | 18 | 1.17 | 21.06
09099/ORSE | Tomada 2p + t, ABNT, de sobrepor, 10A, sistema X | Un. | MAT. | 0.5 | 12.2 | 6.1
00492/ORSE | Canaleta plastica 20 x 10mm, com divisória ( ref.308 01, Pial Legrand ou similar) | m | MAT. | 6 | 2 | 12
00484/ORSE | Caixa sobrepor 4" x 2", sistema "x" | Un. | MAT. | 0.5 | 12.2 | 6.1
04375/SINAPI | Bucha de nylon sem aba s6 | Un. | MAT. | 4 | 0.06 | 0.24
02682/ORSE | Parafuso c/ bucha S-6 | Un. | MAT. | 4 | 0.12 | 0.48
Fonte | ADAPTADO ORSE
14.3.4 - Ponto embutido cigarra campainha caixa 4" x 2" c/ eletroduto pvc rígido Ø 3/4"
Código | Descrição | Un. | Clas. | Qtd/Coef. | Preço Unit.(R$) | Preço Total(R$)
00638/ORSE | Ponto embutido cigarra campainha caixa 4" x 2" c/ eletroduto pvc rígido Ø 3/4" | Un. | SERV. |  |  | 156.0585
02436/SINAPI | Eletricista | h | M.O. | 4 | 8.24 | 32.96
00337/SINAPI | Servente de obras | h | M.O. | 4 | 4.86 | 19.44
| Total de mão de obra com encargos sociais | % | M. O. | 1.14 |  | 112.136
01872/SINAPI | Eletroduto condulete pvc rígido, d= 3/4" | m | MAT. | 6 | 1.51 | 9.06
00337/SINAPI | Arame recozido 18 bwg, 1,25 mm (0,01 kg/m) | kg | MAT. | 0.02 | 12 | 0.24
01872/SINAPI | Caixa de passagem, em pvc, de 4" x 2", para eletroduto flexivel corrugado | Un. | MAT. | 1 | 1.51 | 1.51
20111/SINAPI | Fita isolante adesiva antichama, uso ate 750 v, em rolo de 19 mm x 20 m | Un. | MAT. | 0.15 | 6.95 | 1.0425
00501/ORSE | Campainha cigarra 110v | Un. | MAT. | 1 | 18.93 | 18.93
00938/SINAPI | Fio de cobre, solido, classe 1, isolacao em pvc/a, antichama bwf-b, 450/750v, secao nominal 1,5 mm2 | m | MAT. | 18 | 0.73 | 13.14
Fonte | ORSE
14.3.5 - Quadro de distribuição de embutir, em chapa de aço, para até 12 disjuntores, com barramento, padrão DIN, exclusive disjuntores
Código | Descrição | Un. | Clas. | Qtd/Coef. | Preço Unit.(R$) | Preço Total(R$)
12223/ORSE | Quadro de distribuição de embutir, em chapa de aço, para até 12 disjuntores, com barramento, padrão DIN, exclusive disjuntores | Un. | SERV. |  |  | 237.0216
02436/SINAPI | Eletricista | h | M.O. | 1.4 | 8.24 | 11.536
04750/SINAPI | Pedreiro | h | M.O. | 0.6 | 8.24 | 4.944
06111/SINAPI | Servente de obras | h | M.O. | 0.9 | 4.86 | 4.374
| Total de mão de obra com encargos sociais | % | M. O. | 1.14 |  | 44.6276
0013393/SINAPI | QUADRO DE DISTRIBUICAO COM BARRAMENTO TRIFASICO, DE EMBUTIR, EM CHAPA DE ACO UN 188,55 GALVANIZADO, PARA 12 DISJUNTORES DIN, 100 A | Un. | MAT. | 1 | 188.55 | 188.55
87296/SINAPI | Argamassa traço 1:3:12 (em volume de cimento, cal e areia média úmida) para emboço/massa única/assentamento de alvenaria de vedação, preparo mecânico com betoneira 600 l. af_08/2019 | m³ | MAT. | 0.011 | 349.46 | 3.8441
Fonte | ORSE
14.3.6 - Módulo para 24 medidores com barramento, 1500 x 2600 x 200mm, em chapa de aço galvanizada pintada eletrostaticamente
Código | Descrição | Un. | Clas. | Qtd/Coef. | Preço Unit.(R$) | Preço Total(R$)
10312/ORSE | Módulo para 24 medidores com barramento , 1500 x 2600 x 200mm, em chapa de aço galvanizada pintada eletrostáticamente | Un. | SERV. |  |  | 4581.8829
04750/SINAPI | Pedreiro | h | M.O. | 5 | 8.24 | 41.2
06111/SINAPI | Servente de obras | h | M.O. | 5 | 4.86 | 24.3
| Total de mão de obra com encargos sociais | % | M. O. | 1.14 |  | 140.17
11089/ORSE | Módulo para 24 medidores com barramento , 1500 x 2600 x 200mm, em chapa de aço galvanizada pintada eletrostáticamente | Un. | MAT. | 1 | 4429.68 | 4429.68
03308/ORSE | Argamassa em volume - cimento, cal e areia traço t-5 (1:2:8) - 1 saco cimento 50 kg / 2 sacos cal 20 kg / 8 padiolas de areia dim 0.35 x 0.45 x 0.13 m - Confecção mecânica e transporte | m³ | MAT. | 0.0337 | 357.06 | 12.0329
Fonte | ORSE
14.4.1 - Kit cavalete para medição de água - entrada individualizada, em pvc dn 25 (¾?), para 4 medidores ? fornecimento e instalação (exclusive hidrômetro)
Código | Descrição | Un. | Clas. | Qtd/Coef. | Preço Unit.(R$) | Preço Total(R$)
95643/SINAPI | Kit cavalete para medição de água - entrada individualizada, em pvc dn 25 (¾?), para 4 medidores ? fornecimento e instalação (exclusive hidrômetro). af_11/2016 | Un. | SERV. |  |  | 375.3888
88248/SINAPI | Auxiliar de encanador ou bombeiro hidráulico | h | M.O. | 4.8961 | 5.13 | 25.117
88267/SINAPI | Encanador ou bombeiro hidráulico | h | M.O. | 4.8961 | 8.24 | 40.3439
| Total de mão de obra com encargos sociais | % | M. O. | 1.14 |  | 140.0862
00065/SINAPI | Adaptador pvc soldavel curto com bolsa e rosca, 25 mm x 3/4", para agua fria | Un. | MAT. | 8 | 0.59 | 4.72
00813/SINAPI | Bucha de reducao de pvc, soldavel, longa, com 50 x 25 mm, para agua fria predial | Un. | MAT. | 4 | 2.79 | 11.16
03529/SINAPI | Joelho pvc, soldavel, 90 graus, 25 mm, para agua fria predial | Un. | MAT. | 8 | 0.49 | 3.92
03540/SINAPI | Joelho pvc, soldavel, 90 graus, 50 mm, para agua fria predial | Un. | MAT. | 2 | 3.76 | 7.52
06016/SINAPI | Registro gaveta bruto em latao forjado, bitola 3/4 " (ref 1509) | Un. | MAT. | 4 | 24.62 | 98.48
07142/SINAPI | Te soldavel, pvc, 90 graus,50 mm, para agua fria predial (nbr 5648) | Un. | MAT. | 3 | 6.77 | 20.31
09868/SINAPI | Tubo pvc, soldavel, dn 25 mm, agua fria (nbr-5648) | m | MAT. | 11.9945 | 2.49 | 29.8663
09875/SINAPI | Tubo pvc, soldavel, dn 50 mm, para agua fria (nbr-5648) | m | MAT. | 1.3799 | 9.32 | 12.8607
20080/SINAPI | Adesivo plastico para pvc, frasco com 175 gr | Un. | MAT. | 1.6533 | 15.88 | 26.2544
20083/SINAPI | Solucao limpadora para pvc, frasco com 1000 cm3 | Un. | MAT. | 0.407 | 43.46 | 17.6882
38383/SINAPI | Lixa d'agua em folha, grao 100 | Un. | MAT. | 1.682 | 1.5 | 2.523
Fonte | SINAPI
14.4.2 - Ponto de esgoto com tubo de pvc rígido soldável de Ø 40 mm (lavatórios, mictórios, ralos sifonados, etc...)
Código | Descrição | Un. | Clas. | Qtd/Coef. | Preço Unit.(R$) | Preço Total(R$)
01679/ORSE | Ponto de esgoto com tubo de pvc rígido soldável de Ø 40 mm (lavatórios, mictórios, ralos sifonados, etc...) | Un. | SERV. |  |  | 42.8323
02696/SINAPI | Encanador ou bombeiro hidraulico | h | M.O. | 0.65 | 8.24 | 5.356
06111/SINAPI | Servente de obras | h | M.O. | 0.65 | 4.86 | 3.159
| Total de mão de obra com encargos sociais | % | M. O. | 1.14 |  | 18.2221
00138/ORSE | Adesivo pvc em frasco de 850 gramas | kg | MAT. | 0.039 | 50.04 | 1.9516
01703/ORSE | Pasta lubrificante p/ pvc je | kg | MAT. | 0.09 | 18.32 | 1.6488
02036/ORSE | Solucao limpadora pvc | l | MAT. | 0.06 | 16.93 | 1.0158
03767/SINAPI | Lixa em folha para parede ou madeira, numero 120 (cor vermelha) | Un. | MAT. | 0.2 | 0.47 | 0.094
09835/SINAPI | Tubo pvc serie normal, dn 40 mm, para esgoto predial (nbr5688) | m | MAT. | 4 | 2.98 | 11.92
03517/SINAPI | Joelho pvc, soldavel, bb, 90 graus, dn 40 mm, para esgoto predial | Un. | MAT. | 3 | 2.07 | 6.21
03516/SINAPI | Joelho pvc, soldavel, bb, 45 graus, dn 40 mm, para esgoto predial | Un. | MAT. | 3 | 0.59 | 1.77
Fonte | ORSE
14.4.3 - Ponto de esgoto com tubo de pvc rígido soldável de Ø 50 mm (pias de cozinha, máquinas de lavar, etc...)
Código | Descrição | Un. | Clas. | Qtd/Coef. | Preço Unit.(R$) | Preço Total(R$)
15152.8.29.2 | PONTO de esgoto secundário, com tubo de PVC branco e conexões, Ø50 mm | Un. | SERV. |  |  | 132.3654
01270.0.1.14 | Ajudante de encanador | h | M.O. | 3 | 5.13 | 15.39
01270.024. 1 | Encanador | h | M.O. | 3 | 8.24 | 24.72
| Total de mão de obra com encargos sociais | % | M. O. | 1.14 |  | 85.8354
15152.3.13.1 | Joelho 90 PBV de PVC branco para esgoto série normal (diâmetro da seção: 50,00 mm) | Un. | MAT. | 2 | 1.42 | 2.84
15152.3.15.5 | Junção 45° PBV de PVC branco com redução para esgoto série normal (diâmetro de entrada: 100.00 mm 7 diâmetro de saída: 50,00 mm) | Un. | MAT. | 1 | 9.2 | 9.2
15152.3.27.1 | Tê 90° PBV de PVC branco para esgoto série normal (diâmetro da seção: 50 mm) | Un. | MAT. | 1 | 4.01 | 4.01
15152.3.29.1 | Tubo PBV de PVC branco para esgoto série normal (diâmetro da seção: 50 mm) | um | MAT. | 6 | 5.08 | 30.48
Fonte | TCPO
14.4.4 - Ponto de esgoto com tubo de pvc rígido soldável de Ø 75 mm
Código | Descrição | Un. | Clas. | Qtd/Coef. | Preço Unit.(R$) | Preço Total(R$)
08342/ORSE | Ponto de esgoto com tubo de pvc rígido soldável de Ø 75 mm | Un. | SERV. |  |  | 90.6989
02696/SINAPI | Encanador ou bombeiro hidraulico | h | M.O. | 0.3 | 8.24 | 2.472
06111/SINAPI | Servente de obras | h | M.O. | 0.3 | 4.86 | 1.458
| Total de mão de obra com encargos sociais | % | M. O. | 1.14 |  | 8.4102
00138/ORSE | Adesivo pvc em frasco de 850 gramas | kg | MAT. | 0.015 | 50.04 | 0.7506
01703/ORSE | Pasta lubrificante p/ pvc je | kg | MAT. | 0.06 | 18.32 | 1.0992
02036/ORSE | Solucao limpadora pvc | l | MAT. | 0.023 | 16.93 | 0.38939
00013/SINAPI | Estopa | kg | MAT. | 0.05 | 12.31 | 0.6155
03519/SINAPI | Joelho pvc, soldavel, pb, 45 graus, dn 75 mm, para esgoto predial | Un. | MAT. | 3 | 4.2 | 12.6
03767/SINAPI | Lixa em folha para parede ou madeira, numero 120 (cor vermelha) | Un. | MAT. | 0.2 | 0.47 | 0.094
09837/SINAPI | Tubo pvc serie normal, dn 75 mm, para esgoto predial (nbr 5688) | m | MAT. | 8 | 7.34 | 58.72
11658/SINAPI | Te sanitario, pvc, dn 75 x 75 mm, serie normal para esgoto predial | Un. | MAT. | 1 | 8.02 | 8.02
Fonte | ORSE
14.4.5 - Ponto de esgoto com tubo de pvc rígido soldável de Ø 100 mm (vaso sanitário)
Código | Descrição | Un. | Clas. | Qtd/Coef. | Preço Unit.(R$) | Preço Total(R$)
15152.8.29.1 | PONTO de esgoto primário, com tubo de PVC branco e conexões, ø100 mm | Un. | SERV. |  |  | 196.2713
01270.0.1.14 | Ajudante de encanador | h | M.O. | 3.5 | 5.13 | 17.955
01270.024. 1 | Encanador | h | M.O. | 3.5 | 8.24 | 28.84
| Total de mão de obra com encargos sociais | % | M. O. | 1.14 |  | 100.1413
15152.3.13.3 | Joelho 90 PBV de PVC branco para esgoto série normal (diâmetro d3 seção: 100.00 mm) | Un. | MAT. | 2 | 10.84 | 21.68
151573.15.6 | Junção 45° PBV de PVC branco com redução para esgoto série normal (diâmetro de entrada: 100,00 mm 7 diâmetro de saída: 75.00 mm | Un. | MAT. | 1 | 15.73 | 15.73
15152.3.27.3 | Tè 90° PBV de PVC branco para esgoto série normal (diâmetro da seção: 100 mm) | Un. | MAT. | 1 | 9.04 | 9.04
15152.3.29.2 | Tubo PBV de PVC branco para esgoto série normal (diâmetro da seção: 100 mm) | Un. | MAT. | 6 | 8.28 | 49.68
Fonte | TCPO
14.4.6 - Ponto de água fria embutido, c/material pvc rígido roscável Ø 3/4"
Código | Descrição | Un. | Clas. | Qtd/Coef. | Preço Unit.(R$) | Preço Total(R$)
01353/ORSE | Ponto de água fria embutido, c/material pvc rígido roscável Ø 3/4" | Un. | SERV. |  |  | 131.3434
02696/SINAPI | Encanador ou bombeiro hidraulico | h | M.O. | 1.22 | 8.24 | 10.0528
04750/SINAPI | Pedreiro | h | M.O. | 0.75 | 8.24 | 6.18
06111/SINAPI | Servente de obras | h | M.O. | 3.925 | 4.86 | 19.0755
| Total de mão de obra com encargos sociais | % | M. O. | 1.14 |  | 75.5598
00981/ORSE | Fita veda rosca 18mm | m | MAT. | 2.25 | 3.6 | 8.1
00367/SINAPI | Areia grossa - posto jazida/fornecedor (retirado na jazida,sem transporte) | m³ | MAT. | 0.0012 | 73 | 0.0876
01107/SINAPI | Cal virgem comum para argamassas (nbr 6453) | kg | MAT. | 0.185 | 0.83 | 0.15355
01380/SINAPI | Cimento branco | kg | MAT. | 0.15 | 3.15 | 0.4725
09859/SINAPI | Tubo pvc roscavel, 3/4", agua fria predial | m | MAT. | 7 | 6.71 | 46.97
Fonte | ORSE
14.4.7 - Ponto de água fria embutido, c/material pvc rígido soldável Ø 25mm
Código | Descrição | Un. | Clas. | Qtd/Coef. | Preço Unit.(R$) | Preço Total(R$)
15142.8.27.1 | PONTO de água fria ø2 5 m m | Un. | SERV. |  |  | 120.9554
01270.0.1.14 | Ajudante de encanador | h | M.O. | 3 | 5.13 | 15.39
01270.024. 1 | Encanador | h | M.O. | 3 | 8.24 | 24.72
| Total de mão de obra com encargos sociais | % | M. O. | 1.14 |  | 85.8354
15147311. 4 | Joelho 90: soldável de PVC azul com bucha de latão com redução para água fna (diâmetro da arte soldável: 32,00 mm 7 diâmetro da parte rosqueável: 3/4") | Un. | MAT. | 1 | 7.68 | 7.68
15142.3.13.3 | Joelho 90 soldável de PVC marrom com rosca para água fria (diâmetro da parte rosqueável: 3/4" / diâmetro da parle soldável: 25.00 mm) | Un. | MAT. | 3 | 2.23 | 6.69
15142.3.20. 2 | Tè 90° soldável de PVC marrom com rosca na bolsa central para água fria (diâmetro da parte rosqueável: 3/4" / diâmetro da parte soldável: 25 mm) | Un. | MAT. | 1 | 0.83 | 0.83
15142.3.23. 2 | Tubo soldável de PVC marrom para água fria (diâmetro da seção: 25 mm) | m | MAT. | 8 | 2.49 | 19.92
Fonte | TCPO
14.4.8 - Hidrômetros
Código | Descrição | Un. | Clas. | Qtd/Coef. | Preço Unit.(R$) | Preço Total(R$)
06163/ORSE | Fornecimento e assentamento de hidrômetro dn 1/2", vazão 3,0m3/h | Un. | SERV. |  |  | 149.0971
02696/SINAPI | Encanador ou bombeiro hidraulico | h | M.O. | 0.5 | 8.24 | 4.12
06111/SINAPI | Servente de obras | h | M.O. | 0.75 | 4.86 | 3.645
| Total de mão de obra com encargos sociais | % | M. O. | 1.14 |  | 16.6171
12773/SINAPI | Hidrometro unijato, vazao maxima de 3,0 m3/h, de 1/2" | Un. | MAT. | 1 | 118.08 | 118.08
00980/ORSE | Fita vedacao teflon larg= 1/2" | m | MAT. | 4 | 3.6 | 14.4
Fonte | ORSE
14.5.1 - Ponto de telefone, com eletroduto de pvc rígido embutido Ø 3/4", inclusive fio trançado 2 x 22
Código | Descrição | Un. | Clas. | Qtd/Coef. | Preço Unit.(R$) | Preço Total(R$)
16715.8.7.1 | PONTO de telefone - tubulação seca - 0 3/4" | Un. | SERV. |  |  | 220.199
01270.0.1.13 | Ajudante de eletricista | h | M.O. | 5 | 5.13 | 25.65
01270.0.22.1 | Eletricista | h | M.O. | 5 | 8.24 | 41.2
| Total de mão de obra com encargos sociais | % | M. O. | 1.14 |  | 143.059
16132.3.1.2 | Curva 90º de PVC rígido rosqueável para eletroduto (diâmetro da seção: 3/4") | Un. | MAT. | 1 | 1.75 | 1.75
16132.3.3.2 | Eletroduto de PVC rígido rosqueável (diâmetro da seção: 3/4") | m | MAT. | 20 | 2.47 | 49.4
16132.3.4.2 | Luva de PVC rígido rosqueável para eletroduto (diâmetro da seção: 3/4") | Un. | MAT. | 1 | 0.76 | 0.76
16136.3.2.2 | Caixa "estampada em chapa de aço esmaltada de embutir 4" x 2" (formato da seção transversal: retangular / Chapa: 18) | Un. | MAT. | 1 | 0.83 | 0.83
16143.3.4.12 | Tomada de embutir de telefone quatro pólos (padrão: Telebrás) | Un. | MAT. | 1 | 6 | 6
02938/ORSE | fio trançado 2 x 22 | m | MAT. | 40 | 0.46 | 18.4
Fonte | ADAPTADO TCPO / ORSE
14.5.2 - Ponto seco de tomada p/ lógica, com eletroduto pvc rígido embutido, Ø 3/4"
Código | Descrição | Un. | Clas. | Qtd/Coef. | Preço Unit.(R$) | Preço Total(R$)
| Ponto seco de tomada p/ lógica, com eletroduto pvc rígido embutido, Ø 3/4" | Un. | SERV. |  |  | 101.534
02436/SINAPI | Eletricista | h | M.O. | 2.5 | 8.24 | 20.6
06111/SINAPI | Servente de obras | h | M.O. | 2.5 | 4.86 | 0
| Total de mão de obra com encargos sociais | % | M. O. | 1.14 |  | 44.084
02242/ORSE | Tomada para lógica, rj45, com placa | Un. | MAT. | 1 | 31.12 | 31.12
00337/SINAPI | Arame recozido 18 bwg, 1,25 mm (0,01 kg/m) | kg | MAT. | 0.01 | 12 | 0.12
02674/SINAPI | Eletroduto de pvc rigido roscavel de 3/4 ", sem luva | m | MAT. | 10 | 2.47 | 24.7
01872/SINAPI | Caixa de passagem, em pvc, de 4" x 2", para eletroduto flexivel corrugado | Un. | MAT. | 1 | 1.51 | 1.51
Fonte | ORSE
14.5.3 - Ponto embutido tomada p/ tv a cabo, c/ eletroduto condulete pvc rígido Ø 3/4" s/ fiação, exclusive tomada
Código | Descrição | Un. | Clas. | Qtd/Coef. | Preço Unit.(R$) | Preço Total(R$)
00789/ORSE | Ponto embutido tomada p/ tv a cabo, c/ eletroduto condulete pvc rígido Ø 3/4" s/ fiação, exclusive tomada | Un. | SERV. |  |  | 113.889
02436/SINAPI | Eletricista | h | M.O. | 3.5 | 8.24 | 28.84
06111/SINAPI | Servente de obras | h | M.O. | 3.5 | 4.86 | 17.01
| Total de mão de obra com encargos sociais | % | M. O. | 1.14 |  | 98.119
00337/SINAPI | Arame recozido 18 bwg, 1,25 mm (0,01 kg/m) | kg | MAT. | 0.01 | 12 | 0.12
02556/SINAPI | Caixa de luz "4 x 2" em aco esmaltada | Un. | MAT. | 1 | 0.83 | 0.83
00866/ORSE | Eletroduto condulete pvc rígido, d= 3/4" | m | MAT. | 6 | 2.47 | 14.82
Fonte | ORSE
14.6.1 - 'Caixa de incêndio 60x75x17cm - fornecimento e instalação
Código | Descrição | Un. | Clas. | Qtd/Coef. | Preço Unit.(R$) | Preço Total(R$)
72288/SINAPI | Caixa de incêndio 60x75x17cm - fornecimento e instalação | Un. | SERV. |  |  | 252.2338
88267/SINAPI | Encanador ou bombeiro hidráulico | h | M.O. | 1 | 8.24 | 8.24
88316/SINAPI | Servente | h | M.O. | 0.5 | 4.86 | 2.43
| Total de mão de obra com encargos sociais | % | M. O. | 1.14 |  | 22.8338
10885/SINAPI | Caixa de incendio/abrigo para mangueira, de embutir/interna, com 90 x 60 x 17 cm, em chapa de aco, porta com ventilacao, visor com a inscricao "incendio", suporte/cesta interna para a mangueira, pintura eletrostatica vermelha | Un. | MAT. | 1 | 229.4 | 229.4
Fonte | SINAPI
14.6.2 - Extintor incendio tp po quimico 4kg fornecimento e colocacao
Código | Descrição | Un. | Clas. | Qtd/Coef. | Preço Unit.(R$) | Preço Total(R$)
13970.8.1.1 | EXTINTOR de pó químico pressurizado, capacidade 4 kg | Un. | SERV. |  |  | 130.1736
01270.0.40.1 | Pedreiro | h | M.O. | 0.4 | 8.24 | 3.296
01270.0.45.1 | Servente | h | M.O. | 0.4 | 4.86 | 1.944
| Total de mão de obra com encargos sociais | % | M. O. | 1.14 |  | 11.2136
05060.3.6.1 | Bucha de náilon com parafuso auto-atarraxante cabeça panela, fenda simples (comprimento: 50,00 mm / diâmetro nominal do parafuso: 4.80 mm / diâmetro nominal da bucha: 8.00 mm) | Un. | MAT. | 2 | 0.25 | 0.5
13970.3.1.1 | Extintor com carga de pó químico (quantidade: 4,00 kg) | Un. | MAT. | 1 | 118.46 | 118.46
Fonte | TCPO
14.6.3 - Placas de sinalizacao de seguranca contra incendio, fotoluminescente, quadrada, *20 x 20* cm, em pvc *2* mm anti-chamas (simbolos, cores e pictogramas conforme nbr 13434)
Código | Descrição | Un. | Clas. | Qtd/Coef. | Preço Unit.(R$) | Preço Total(R$)
12137/ORSE | Placa de sinalizacao de seguranca contra incendio, fotoluminescente, quadrada, *20 x 20* cm, em pvc *2* mm anti-chamas (simbolos, cores e pictogramas conforme nbr 13434) | Un. | SERV. |  |  | 19.4301
06111/SINAPI | Servente de obras | H | M.O. | 0.2 | 4.86 | 0.972
| Total de mão de obra com encargos sociais | % | M. O. | 1.14 |  | 2.0801
37556/SINAPI | Placa de sinalizacao de seguranca contra incendio, fotoluminescente, quadrada, *20 x 20* cm, em pvc *2* mm anti-chamas (simbolos, cores e pictogramas conforme nbr 13434) | Un. | MAT. | 1 | 17.35 | 17.35
Fonte | ORSE
15.1.1 - Pia de cozinha - bancada, cuba simple e torneira
Código | Descrição | Un. | Clas. | Qtd/Coef. | Preço Unit.(R$) | Preço Total(R$)
15410.8.19.2 | PIA de cozinha de aço inoxidável, cuba simples, 1,50 m x 0,54 m | Un. | SERV. |  |  | 526.2678
01270.0.1.14 | Ajudante de encanador | h | M.O. | 4.9 | 5.13 | 25.137
01270.0.24.1 | Encanador | h | M.O. | 4.9 | 8.24 | 40.376
| Total de mão de obra com encargos sociais | % | M. O. | 1.14 |  | 140.1978
15143.3.5.1 | Fita de vedação para tubos e conexões rosqueáveis (largura: 18 mm) | m | MAT. | 2.07 | 3.6
15155.3.11.4 | Sifáo metálico para pia americana (tipo de acabamento: cromado / diâmetro de entrada: 11/2" / diâmetro de saída: 2") | Un. | MAT. | 1 | 132.29 | 132.29
15155.3.14.1 | Válvula de escoamento metálica para pia de cozinha (americana) (diâmetro de entrada: 3 1/2" / tipo de acabamento: cromado) | Un. | MAT. | 1 | 35.51 | 35.51
15410.3.19.4 | Pia de aço inoxidável cuba simples (comprimento: 1,60 m / largura: 0,54 m) | Un. | MAT. | 1 | 177.2 | 177.2
015410.3.30.1 | Torneira de pressão para pia longa de parede - padráo popular | Un. | MAT. | 1 | 41.07 | 41.07
Fonte | ADAPTADO DO TCPO
15.1.2 - Tanque de mámore sintético 22L, com torneira e sifão
Código | Descrição | Un. | Clas. | Qtd/Coef. | Preço Unit.(R$) | Preço Total(R$)
86929/SINAPI | Tanque de mármore sintético suspenso, 22l ou equivalente, incluso sifão flexível em pvc, válvula plástica e torneira de metal cromado padrão popular - fornecimento e instalação. af_12/2013 | Un. | SERV. |  |  | 186
86876/SINAPI | Tanque de mármore sintético suspenso, 22l ou equivalente - fornecimento e instalação. af_12/2013 | Un. | SERV. | 1 | 155.12 | 155.12
86879/SINAPI | Válvula em plástico 1" para pia, tanque ou lavatório, com ou sem ladrão - fornecimento e instalação. af_12/2013 | Un. | SERV. | 1 | 5.53 | 5.53
86883/SINAPI | Sifão do tipo flexível em pvc 1? x 1.1/2? - fornecimento e instalação. af_12/2013 | Un. | SERV. | 1 | 9.26 | 9.26
86913/SINAPI | Torneira cromada 1/2" ou 3/4" para tanque, padrão popular - fornecimento e instalação. af_12/2013 | Un. | SERV. | 1 | 16.09 | 16.09
Fonte | SINAPI
15.2.1 - Lavatório de louça, torneira e acessórios
Código | Descrição | Un. | Clas. | Qtd/Coef. | Preço Unit.(R$) | Preço Total(R$)
15410.8.14.3 | LAVATÓRIO de louça, sem coluna, com torneira de pressão e acessórios | Un. | SERV. |  |  | 275.0965
01270.0.1.14 | Ajudante de encanador | h | M.O. | 2.75 | 5.13 | 14.1075
01270.0.24.1 | Encanador | h | M.O. | 2.75 | 8.24 | 22.66
| Total de mão de obra com encargos sociais | % | M. O. | 1.14 |  | 78.6824
05060.3.12.1 | Parafuso cromado (comprimento: 21/2" / diâmetro nominal: 1/4") | Un. | MAT. | 2 | 2.2475
05060.3.5.6 | Bucha de náilon para fixação de parafusos/pregos em alvenaria (diâmetro nominal da bucha: 8,00 mir) | Un. | MAT. | 2 | 0.22 | 0.44
15143.3.5.1 | Fita de vedação para tubos e conexões rosqueáveis (largura: 18 mm) | m | MAT. | 0.84 | 3.6 | 3.024
15155.3.11.3 | Sifão metálico para lavatóno (tipo cte acabamento: cromado / diâmetro de entrada: 1" / diâmetro de saída: 11/2") | Un. | MAT. | 1 | 9.26 | 9.26
15155.3.14.2 | Válvula de escoamento metálica para lavatõrio / bidê (diâmetro de entrada: 1") | Un. | MAT. | 1 | 5.53 | 5.53
15410.3.11.2 | Engate flexível de PVC para entrada de água (comprimento: 300.00 mm / diâmetro da seção: 1/2") | Un. | MAT. | 1 | 23.84 | 23.84
15410.3.14.3 | Laratório de louça suspenso - padrão popular | Un. | MAT. | 1 | 85.53 | 85.53
15410.3.29.1 | Torneira de pressão para lavatõrio de mesa - padrão médio | Un. | MAT. | 1 | 68.79 | 68.79
Fonte | TCPO
15.2.2 - Bacia de louça com caixa acoplada, com tampa e acessórios
Código | Descrição | Un. | Clas. | Qtd/Coef. | Preço Unit.(R$) | Preço Total(R$)
15410.8.3.2 | BACIA de louça com caixa acoplada, com taripa e acessórios | Un. | SERV. |  |  | 445.3334
0127001.14 | Ajudante de encanador | h | M.O. | 3 | 5.13 | 15.39
01270.0.24.1 | Encanador | h | M.O. | 3 | 8.24 | 24.72
| Total de mão de obra com encargos sociais | % | M. O. | 1.14 |  | 85.8354
05060.3.12.1 | Parafuso cromado (comprimento: 21/2" / diâmetro nominal: 1/4") | Un. | MAT. | 2 | 2.2475 | 4.495
087703.13.1 | Massa para vidro comum | kg | MAT. | 0.1 | 8.47 | 0.847
05060.3.5.6 | Bucha de náilon para fixação de parafusos/pregos em alvenaria (diâmetro nominal da bucha: 8.00 mm) | Un. | MAT. | 2 | 0.22 | 0.44
15143.3.5.1 | Fita de vedação para tubos e conexões rosqueáveis (largura: 18 mm) | m | MAT. | 0.56 | 3.6 | 2.016
15152.3.13.3 | Joelho 90 PBV de PVC branco para esgoto série normal (diâmetro da seção: 100,00 mm) | Un. | MAT. | 1 | 10.84 | 10.84
15410.3.11.2 | Engate flexível de PVC para entrada de água (comprimento: 300,00 mm / diâmetro da seção: 1/2") | Un. | MAT. | 1 | 23.84 | 23.84
154103.22.1 | Assento plástico para bacia - padrão popular | Un. | MAT. | 1 | 23.99 | 23.99
010422/SINAPI | BACIA SANITARIA (VASO) COM CAIXA ACOPLADA, DE LOUCA BRANCA | Un. | MAT. | 1 | 293.03 | 293.03
Fonte | ADAPTADO TCPO
15.3.1 - Chuveiro
Código | Descrição | Un. | Clas. | Qtd/Coef. | Preço Unit.(R$) | Preço Total(R$)
15410.8.11.1 | CHUVEIRO-DUCHA metálico | Un. | SERV. |  |  | 199.7839
01270.0.1.14 | Ajudante de encanador | h | M.O. | 0.5 | 5.13 | 2.565
01270.0.24.1 | Encanador | h | M.O. | 0.5 | 8.24 | 4.12
| Total de mão de obra com encargos sociais | % | M. O. | 1.14 |  | 14.3059
15143.3.5.1 | Fita de vedação para tubos e conexões rosqueáveis (largura: 18 mm) | m | MAT. | 0.28 | 3.6 | 1.008
15410.3.54.1 | Chuveiro ducha (bitola: 1/2" / tipo de acabamento: cromado) | Un. | MAT. | 1 | 184.47 | 184.47
Fonte | TCPO
16..1.1 - Limpeza geral da edificação (contabilizado por apartamento)
Código | Descrição | Un. | Clas. | Qtd/Coef. | Preço Unit.(R$) | Preço Total(R$)
Ol740.8.1.1 | LIMPEZA geral da edificação | m² | SERV. |  |  | 3.591
01270.0.45.1 | Servente | m | M.O. | 0.7 | 5.13 | 3.591
Fonte | TCPO
Note on G31: [Comentário encadeado] Sua versão do Excel permite que você leia este comentário encadeado, no entanto, as edições serão removidas se o arquivo for aberto em uma versão mais recente do Excel. Saiba mais: https://go.microsoft.com/fwlink/?linkid=870924 Comentário: CAL HIDRATADA CHIII ITAÚ - 9,39 REAIS A EMBALAGEM DE 20 KG
Note on D69: [Comentário encadeado] Sua versão do Excel permite que você leia este comentário encadeado, no entanto, as edições serão removidas se o arquivo for aberto em uma versão mais recente do Excel. Saiba mais: https://go.microsoft.com/fwlink/?linkid=870924 Comentário: NO SINAPI É DADAO EM M² , SENDO Q 1KG = 1/1,48M²
Note on G69: [Comentário encadeado] Sua versão do Excel permite que você leia este comentário encadeado, no entanto, as edições serão removidas se o arquivo for aberto em uma versão mais recente do Excel. Saiba mais: https://go.microsoft.com/fwlink/?linkid=870924 Comentário: NO SINAPI É DADO EM M² , SENDO Q 1KG = 0,6757 M² E QUE O CUSTO DO METRO QUADRADO É 7,61
Note on C316: [Comentário encadeado] Sua versão do Excel permite que você leia este comentário encadeado, no entanto, as edições serão removidas se o arquivo for aberto em uma versão mais recente do Excel. Saiba mais: https://go.microsoft.com/fwlink/?linkid=870924 Comentário: 02847/ORSE
Note on C323: [Comentário encadeado] Sua versão do Excel permite que você leia este comentário encadeado, no entanto, as edições serão removidas se o arquivo for aberto em uma versão mais recente do Excel. Saiba mais: https://go.microsoft.com/fwlink/?linkid=870924 Comentário: ajudante de operação em geral 00000248
Note on C324: [Comentário encadeado] Sua versão do Excel permite que você leia este comentário encadeado, no entanto, as edições serão removidas se o arquivo for aberto em uma versão mais recente do Excel. Saiba mais: https://go.microsoft.com/fwlink/?linkid=870924 Comentário: telhador 00012869
Note on B326: [Comentário encadeado] Sua versão do Excel permite que você leia este comentário encadeado, no entanto, as edições serão removidas se o arquivo for aberto em uma versão mais recente do Excel. Saiba mais: https://go.microsoft.com/fwlink/?linkid=870924 Comentário: 07884/ORSE
Note on C326: [Comentário encadeado] Sua versão do Excel permite que você leia este comentário encadeado, no entanto, as edições serão removidas se o arquivo for aberto em uma versão mais recente do Excel. Saiba mais: https://go.microsoft.com/fwlink/?linkid=870924 Comentário: Parafuso com rosca soberba galvanizado 110x8mm
Note on B328: [Comentário encadeado] Sua versão do Excel permite que você leia este comentário encadeado, no entanto, as edições serão removidas se o arquivo for aberto em uma versão mais recente do Excel. Saiba mais: https://go.microsoft.com/fwlink/?linkid=870924 Comentário: 10449/ORSE
Note on C328: [Comentário encadeado] Sua versão do Excel permite que você leia este comentário encadeado, no entanto, as edições serão removidas se o arquivo for aberto em uma versão mais recente do Excel. Saiba mais: https://go.microsoft.com/fwlink/?linkid=870924 Comentário: Calço plástico para telha modulada, inclusive parafuso de fixação
Note on B329: [Comentário encadeado] Sua versão do Excel permite que você leia este comentário encadeado, no entanto, as edições serão removidas se o arquivo for aberto em uma versão mais recente do Excel. Saiba mais: https://go.microsoft.com/fwlink/?linkid=870924 Comentário: 00682/ORSE
Note on C329: [Comentário encadeado] Sua versão do Excel permite que você leia este comentário encadeado, no entanto, as edições serão removidas se o arquivo for aberto em uma versão mais recente do Excel. Saiba mais: https://go.microsoft.com/fwlink/?linkid=870924 Comentário: Conjunto vedacao (eternit - ref. 901906 ou similar)
Note on B354: [Comentário encadeado] Sua versão do Excel permite que você leia este comentário encadeado, no entanto, as edições serão removidas se o arquivo for aberto em uma versão mais recente do Excel. Saiba mais: https://go.microsoft.com/fwlink/?linkid=870924 Comentário: 01117/SINAPI
Note on C354: [Comentário encadeado] Sua versão do Excel permite que você leia este comentário encadeado, no entanto, as edições serão removidas se o arquivo for aberto em uma versão mais recente do Excel. Saiba mais: https://go.microsoft.com/fwlink/?linkid=870924 Comentário: Calha para agua furtada de chapa de aco galvanizada num 26,corte 40 cm
Note on C363: [Comentário encadeado] Sua versão do Excel permite que você leia este comentário encadeado, no entanto, as edições serão removidas se o arquivo for aberto em uma versão mais recente do Excel. Saiba mais: https://go.microsoft.com/fwlink/?linkid=870924 Comentário: Denver Emulsão Asfáltica Denverfrio Frio Asfalto 20 Kg R$134,9
Note on C458: [Comentário encadeado] Sua versão do Excel permite que você leia este comentário encadeado, no entanto, as edições serão removidas se o arquivo for aberto em uma versão mais recente do Excel. Saiba mais: https://go.microsoft.com/fwlink/?linkid=870924 Comentário: ARGAMASSA COLANTE TIPO ACIII
Note on G479: [Comentário encadeado] Sua versão do Excel permite que você leia este comentário encadeado, no entanto, as edições serão removidas se o arquivo for aberto em uma versão mais recente do Excel. Saiba mais: https://go.microsoft.com/fwlink/?linkid=870924 Comentário: CAL HIDRATADA CHIII ITAÚ - 9,39 REAIS A EMBALAGEM DE 20 KG
Note on C502: [Comentário encadeado] Sua versão do Excel permite que você leia este comentário encadeado, no entanto, as edições serão removidas se o arquivo for aberto em uma versão mais recente do Excel. Saiba mais: https://go.microsoft.com/fwlink/?linkid=870924 Comentário: https://www.ferreiracosta.com/Produto/6926/textura-premium-300kg-branco-neve-acrilica-coral?gclid=Cj0KCQjw0pfzBRCOARIsANi0g0vLqGYxPU5NlEg__dw1JE7RHGxQJIKKIV3maZcayiKo9SgFu-o8Q94aArEEEALw_wcB
Note on C554: [Comentário encadeado] Sua versão do Excel permite que você leia este comentário encadeado, no entanto, as edições serão removidas se o arquivo for aberto em uma versão mais recente do Excel. Saiba mais: https://go.microsoft.com/fwlink/?linkid=870924 Comentário: 01775/ORSE Forro de gesso, em placas 60x60 cm, sem madeiramento para fixação, sob telhado
Note on C564: [Comentário encadeado] Sua versão do Excel permite que você leia este comentário encadeado, no entanto, as edições serão removidas se o arquivo for aberto em uma versão mais recente do Excel. Saiba mais: https://go.microsoft.com/fwlink/?linkid=870924 Comentário: https://www.leroymerlin.com.br/massa-acrilica-6kg-coral_85138375
Note on C589: [Comentário encadeado] Sua versão do Excel permite que você leia este comentário encadeado, no entanto, as edições serão removidas se o arquivo for aberto em uma versão mais recente do Excel. Saiba mais: https://go.microsoft.com/fwlink/?linkid=870924 Comentário: CH - I
Note on C592: [Comentário encadeado] Sua versão do Excel permite que você leia este comentário encadeado, no entanto, as edições serão removidas se o arquivo for aberto em uma versão mais recente do Excel. Saiba mais: https://go.microsoft.com/fwlink/?linkid=870924 Comentário: https://produto.mercadolivre.com.br/MLB-801818343-parafuso-madeira-61-x-90-mm-pacote-com-10-vonder-_JM
Note on C593: [Comentário encadeado] Sua versão do Excel permite que você leia este comentário encadeado, no entanto, as edições serão removidas se o arquivo for aberto em uma versão mais recente do Excel. Saiba mais: https://go.microsoft.com/fwlink/?linkid=870924 Comentário: https://produto.mercadolivre.com.br/MLB-704789039-taco-de-madeira-espessura-1-cms-modelo-exportaco-_JM?matt_tool=82322591&matt_word&gclid=Cj0KCQjw0pfzBRCOARIsANi0g0vy0vi-odzOCU2f1cDW4Kks2W_grXBNviA8Vt3TEbagq5gNCSxKsRwaAuTnEALw_wcB&quantity=1
Note on C594: [Comentário encadeado] Sua versão do Excel permite que você leia este comentário encadeado, no entanto, as edições serão removidas se o arquivo for aberto em uma versão mais recente do Excel. Saiba mais: https://go.microsoft.com/fwlink/?linkid=870924 Comentário: 00000181 BATENTE/ PORTAL/ADUELA/ MARCO MACICO, E= *3* CM, L= *15* CM, *60 CM A 120* CM X *210* JG 120,47 CM, EM CEDRINHO/ ANGELIM COMERCIAL/ EUCALIPTO/ CURUPIXA/ PEROBA/ CUMARU OU EQUIVALENTE DA REGIAO (NAO INCLUI ALIZARES)
Note on C595: [Comentário encadeado] Sua versão do Excel permite que você leia este comentário encadeado, no entanto, as edições serão removidas se o arquivo for aberto em uma versão mais recente do Excel. Saiba mais: https://go.microsoft.com/fwlink/?linkid=870924 Comentário: GUARNICAO/ ALIZAR/ VISTA MACICA, E= *1* CM, L= *4,5* CM, EM CEDRINHO/ ANGELIM M 3,33 COMERCIAL/ EUCALIPTO/ CURUPIXA/ PEROBA/ CUMARU OU EQUIVALENTE DA REGIAO
Note on C611: [Comentário encadeado] Sua versão do Excel permite que você leia este comentário encadeado, no entanto, as edições serão removidas se o arquivo for aberto em uma versão mais recente do Excel. Saiba mais: https://go.microsoft.com/fwlink/?linkid=870924 Comentário: CH - I
Note on C640: [Comentário encadeado] Sua versão do Excel permite que você leia este comentário encadeado, no entanto, as edições serão removidas se o arquivo for aberto em uma versão mais recente do Excel. Saiba mais: https://go.microsoft.com/fwlink/?linkid=870924 Comentário: 01826/ORSE Porta em madeira de lei muiracatiara com almofadas - 90 x 210cm
Note on C656: [Comentário encadeado] Sua versão do Excel permite que você leia este comentário encadeado, no entanto, as edições serão removidas se o arquivo for aberto em uma versão mais recente do Excel. Saiba mais: https://go.microsoft.com/fwlink/?linkid=870924 Comentário: 00005318 SOLVENTE DILUENTE A BASE DE AGUARRAS
Note on C668: [Comentário encadeado] Sua versão do Excel permite que você leia este comentário encadeado, no entanto, as edições serão removidas se o arquivo for aberto em uma versão mais recente do Excel. Saiba mais: https://go.microsoft.com/fwlink/?linkid=870924 Comentário: https://www.madeiramadeira.com.br/janela-maxim-ar-uma-secao-brilhante-linha-max-lux-esquadrias-80-x-80-2430508.html?origem=pla-2430508&utm_source=google&utm_medium=cpc&utm_content=janela-de-aluminio-949&utm_term=2430508&gclid=Cj0KCQjw0pfzBRCOARIsANi0g0vhSeGL_qLB-HThnK0LKJNXllXBe-sEzn6QYOdjNMifEi0zNVmvd80aAojbEALw_wcB
Note on C680: [Comentário encadeado] Sua versão do Excel permite que você leia este comentário encadeado, no entanto, as edições serão removidas se o arquivo for aberto em uma versão mais recente do Excel. Saiba mais: https://go.microsoft.com/fwlink/?linkid=870924 Comentário: https://www.leroymerlin.com.br/janela-de-correr-aluminio-2-folhas-1,00x1,20m-artens_89786494?region=outros&gclid=Cj0KCQjw0pfzBRCOARIsANi0g0tOIRgPZZzrY42vGKavVyqus9EbYZtlv027K9w0acUs6j7t9rvhcz4aAnCfEALw_wcB
Note on C692: [Comentário encadeado] Sua versão do Excel permite que você leia este comentário encadeado, no entanto, as edições serão removidas se o arquivo for aberto em uma versão mais recente do Excel. Saiba mais: https://go.microsoft.com/fwlink/?linkid=870924 Comentário: https://www.madeiramadeira.com.br/vitro-de-aluminio-2-folhas-1-20-x-1-20-sem-grade-cor-branco-linha-all-modular-1232048.html?_btid=d41d8cd98f00b204e9800998ecf8427e
Note on C703: [Comentário encadeado] Sua versão do Excel permite que você leia este comentário encadeado, no entanto, as edições serão removidas se o arquivo for aberto em uma versão mais recente do Excel. Saiba mais: https://go.microsoft.com/fwlink/?linkid=870924 Comentário: https://www.madeiramadeira.com.br/vitro-de-aluminio-4-folhas-1-00-x-2-00-sem-grade-cor-branco-linha-all-modular-1232282.html?_btid=d41d8cd98f00b204e9800998ecf8427e
Note on C715: [Comentário encadeado] Sua versão do Excel permite que você leia este comentário encadeado, no entanto, as edições serão removidas se o arquivo for aberto em uma versão mais recente do Excel. Saiba mais: https://go.microsoft.com/fwlink/?linkid=870924 Comentário: https://www.google.com/aclk?sa=l&ai=DChcSEwiM18aKtY7oAhXMnrMKHeiXD_YYABAPGgJxbg&sig=AOD64_2C44TBfWeudUgphfNzybfI3McPGA&ctype=5&q=&ved=0ahUKEwiE6b6KtY7oAhVRWq0KHQycDiQQpysIRA&adurl=
Note on C750: [Comentário encadeado] Sua versão do Excel permite que você leia este comentário encadeado, no entanto, as edições serão removidas se o arquivo for aberto em uma versão mais recente do Excel. Saiba mais: https://go.microsoft.com/fwlink/?linkid=870924 Comentário: 00021148 TUBO ACO CARBONO SEM COSTURA 2", E= *3,91* MM, SCHEDULE 40, *5,43* KG/M
Note on C816: [Comentário encadeado] Sua versão do Excel permite que você leia este comentário encadeado, no entanto, as edições serão removidas se o arquivo for aberto em uma versão mais recente do Excel. Saiba mais: https://go.microsoft.com/fwlink/?linkid=870924 Comentário: CONECTOR BRONZE/LATAO (REF 603) SEM ANEL DE SOLDA, BOLSA X ROSCA F, 22 MM X 3/4"
Note on C900: [Comentário encadeado] Sua versão do Excel permite que você leia este comentário encadeado, no entanto, as edições serão removidas se o arquivo for aberto em uma versão mais recente do Excel. Saiba mais: https://go.microsoft.com/fwlink/?linkid=870924 Comentário: TOMADA 2P+T 10A, 250V, CONJUNTO MONTADO PARA SOBREPOR 4" X 2" (CAIXA + MODULO)
Note on F900: [Comentário encadeado] Sua versão do Excel permite que você leia este comentário encadeado, no entanto, as edições serão removidas se o arquivo for aberto em uma versão mais recente do Excel. Saiba mais: https://go.microsoft.com/fwlink/?linkid=870924 Comentário: NO ORSE FALA 1, MAS COMO NO SINAPI TEM O KIT COM A CAIXA E A TOMADA EU COLOQUEI 0,5 PRA CADA
Note on C988: [Comentário encadeado] Sua versão do Excel permite que você leia este comentário encadeado, no entanto, as edições serão removidas se o arquivo for aberto em uma versão mais recente do Excel. Saiba mais: https://go.microsoft.com/fwlink/?linkid=870924 Comentário: JOELHO PVC, SOLDAVEL, PB, 90 GRAUS, DN 50 MM, PARA ESGOTO PREDIAL
Note on C1018: [Comentário encadeado] Sua versão do Excel permite que você leia este comentário encadeado, no entanto, as edições serão removidas se o arquivo for aberto em uma versão mais recente do Excel. Saiba mais: https://go.microsoft.com/fwlink/?linkid=870924 Comentário: JOELHO PVC COM VISITA, 90 GRAUS, DN 100 X 50 MM, SERIE NORMAL, PARA ESGOTO UN 10,84 PREDIAL
Note on C1164: [Comentário encadeado] Sua versão do Excel permite que você leia este comentário encadeado, no entanto, as edições serão removidas se o arquivo for aberto em uma versão mais recente do Excel. Saiba mais: https://go.microsoft.com/fwlink/?linkid=870924 Comentário: https://www.cec.com.br/ferragens/pregos-parafusos-e-buchas/parafuso/parafuso-maquina-para-metal-1/4x21/2-com-4-pecas?produto=1357827
Note on C1181: [Comentário encadeado] Sua versão do Excel permite que você leia este comentário encadeado, no entanto, as edições serão removidas se o arquivo for aberto em uma versão mais recente do Excel. Saiba mais: https://go.microsoft.com/fwlink/?linkid=870924 Comentário: https://www.cec.com.br/ferragens/pregos-parafusos-e-buchas/parafuso/parafuso-maquina-para-metal-1/4x21/2-com-4-pecas?produto=1357827

## Composição de Custos (SINAPI)
1.1.1 - LIMPEZA MECANIZADA DE CAMADA VEGETAL
Código | Descrição | Un. | Clas. | Qtd/Coef. | Preço Unit.(R$) | Preço Total(R$)
98525/SINAPI | LIMPEZA MECANIZADA DE CAMADA VEGETAL, VEGETAÇÃO E PEQUENAS ÁRVORES (DIÂMETRO DE TRONCO MENOR QUE 0,20 M), COM TRATOR DE ESTEIRAS.AF_05/2018) | m² | SERV. |  |  | 0.3043
88316/SINAPI | SERVENTE | h | M. O. | 0.003 | 4.86 | 0.01458
88441/SINAPI | JARDINEIRO | h | M. O. | 0.003 | 8.24 | 0.02472
| Total de mão de obra com encargos sociais | % | M. O. | 1.3 |  | 0.09039
89032 | TRATOR DE ESTEIRAS. POTÊNCIA 100 HP. PESO OPERACIONAL 9.4 T. COM LÂMINA 2.19 M3 - CHP DIURNO. AF_06/2014 | CHP | EQ. | 0.0006 | 130.4 | 0.07824
89031/SINAPI | TRATOR DE ESTEIRAS, POTÊNCIA 100 HP, PESO OPERACIONAL 9,4 T, COM LÂMINA 2, 19 M3 - CHI DIURNO. AF_06/2014 | chp | EQ. | 0.0024 | 56.53 | 0.13567
Fonte | SINAPI
1.1.2 - ESCAVACAO MECANICA CAMPO ABERTO EM SOLO EXCETO ROCHA ATE 2,00M PROFUNDIDADE
Código | Descrição | Un. | Clas. | Qtd/Coef. | Preço Unit.(R$) | Preço Total(R$)
79480/SINAPI | ESCAVACAO MECANICA CAMPO ABERTO EM SOLO EXCETO ROCHA ATE 2,00M PROFUNDIDADE | m³ | SERV. |  |  | 2.2445
89032/SINAPI | TRATOR DE ESTEIRAS, POTÊNCIA 100 HP, PESO OPERACIONAL 9,4 T, COM LÂMINA 219 M3 - CHP DIURNO. AF_06/2014 | CHP | EQ. | 0.0176 | 127.53 | 2.2445
Fonte | SINAPI
2.1.1 - MURO EM ALVENARIA BLOCO CIMENTO, E= 0,09M, C/ ALV DE PEDRA 0,35 X 0,60M, COLUNAS CONCRETO ARMADO FCK = 15,0MPA CADA 3,00M.
Código | Descrição | Un. | Clas. | Qtd/Coef. | Preço Unit.(R$) | Preço Total(R$)
11357/ORSE | Muro em alvenaria bloco cimento, e= 0,09m, c/ alv de pedra 0,35 x 0,60m, colunas concreto armado fck = 15,0mpa cada 3,00m, exclusive chapisco, reboco e pintura | m² | SERV. |  |  | 100.8436
00091/ORSE | Alvenaria pedra calcárea argamassada c/ cimento e areia traço t-4 (1:5) - 1 saco cimento 50kg / 5 padiolas areia dim. 0,35z0,45x0,23m - Confecção mecânica e transporte | m³ | SERV. | 0.105 | 354.04 | 37.1742
00096/ORSE | Concreto simples usinado fck=15mpa, bombeado, lançado e adensado em superestrura | m³ | SERV. | 0.013 | 301.95 | 3.9253
00115/ORSE | Forma plana para estruturas, em compensado resinado de 12mm, 02 usos, inclusive escoramento - Revisada 07.2015 | m² | SERV. | 0.13 | 92.4 | 12.012
00140/ORSE | Aço CA - 50 Ø 6,3 a 12,5mm, inclusive corte, dobragem, montagem e colocacao de ferragens nas formas, para superestruturas e fundações - R1 | kg | SERV. | 1.04 | 8.14 | 8.4656
00160/ORSE | Alvenaria bloco concreto vedação 9x19x39cm, e= 0,09m, com argamassa traço t5 - 1:2:8 (cimento/cal/areia), junta de 1,0cm - Rev.06 | m² | SERV. | 0.867 | 45.29 | 39.2664
Fonte | orse
3.1.1 - FABRICAÇÃO, MONTAGEM E DESMONTAGEM DE FORMA PARA RADIER, EM MADEIRA SERRADA, 4 UTILIZAÇÕES. AF_09/2017
Código | Descrição | Un. | Clas. | Qtd/Coef. | Preço Unit.(R$) | Preço Total(R$)
97086/SINAPI | FABRICAÇÃO, MONTAGEM E DESMONTAGEM DE FORMA PARA RADIER, EM MADEIRA SERRADA, 4 UTILIZAÇÕES. AF_09/2017 | m² | SERV. |  |  | 25.7742
88239/SINAPI | AJUDANTE DE CARPINTEIRO | h | M. O. | 0.131 | 5.13 | 0.67203
88262/SINAPI | CARPINTEIRO | h | M. O. | 0.524 | 8.24 | 4.3178
| Total de mão de obra com encargos sociais | % | M. O. | 1.3 |  | 11.4765
2692/ SINAPI | DESMOLDANTE PROTETOR PARA FORMAS DE MADEIRA, DE BASE OLEOSA EMULSIONADA EM AGUA | l | MAT. | 0.017 | 4.77 | 0.08109
4491/SINAPI | PONTALETE DE MADEIRA NAO APARELHADA *7,5 X 7,5* CM (3 X 3 ") PINUS, MISTA OU EQUIVALENTE DA REGIAO | m | MAT. | 0.37 | 4.99 | 1.8463
4517/SINAPI | SARRAFO DE MADEIRA NAO APARELHADA *2,5 X 7,5* CM (1 X 3 ") PINUS, MISTA OU EQUIVALENTE DA REGIAO | m | MAT. | 0.44 | 1.79 | 0.7876
6193/SINAPI | TABUA DE MADEIRA NAO APARELHADA *2,5 X 20* CM, CEDRINHO OU EQUIVALENTE DA REGIAO | m | MAT. | 1.38 | 8.09 | 11.1642
5068/SINAPI | PREGO DE ACO POLIDO COM CABECA 17 X 21 (2 X 11) | kg | MAT. | 0.039 | 10.73 | 0.41847
Fonte | SINAPI
3.1.2 - Armadura tela de aço Q-92, malha 15X15cm, aço CA 60
Código | Descrição | Un. | Clas. | Qtd/Coef. | Preço Unit.(R$) | Preço Total(R$)
91594/SINAPI | ARMAÇÃO DO SISTEMA DE PAREDES DE CONCRETO, EXECUTADA EM PAREDES DE EDIFICAÇÕES TÉRREAS OU DE MÚLTIPLOS PAVIMENTOS, TELA Q-92. AF_06/2019 | kg | SERV. |  |  | 7.2756
88238/SINAPI | AJUDANTE DE ARMADOR | h | M. O. | 0.006 | 5.13 | 0.03078
88245/SINAPI | ARMADOR | h | M. O. | 0.039 | 8.24 | 0.32136
| Total de mão de obra com encargos sociais | % | M. O. | 1.3 |  | 0.80992
21141/SINAPI | TELA DE ACO SOLDADA NERVURADA, CA-60, Q-92, (1,48 KG/M2), DIAMETRO DO FIO = 4,2 MM, LARGURA = 2,45 X 60 M DE COMPRIMENTO, ESPACAMENTO DA MALHA = 15 X 15 CM | m² | MAT. | 0.712 | 8.55 | 6.0876
39017/SINAPI | ESPACADOR / DISTANCIADOR CIRCULAR COM ENTRADA LATERAL, EM PLASTICO, PARA VERGALHAO *4,2 A 12,5* MM, COBRIMENTO 20 MM | UM | MAT. | 1.382 | 0.18 | 0.24876
43132/SINAPI | ARAME RECOZIDO 16 BWG, D = 1,65 MM (0,016 KG/M) OU 18 BWG, D = 1,25 MM (0,01 KG/M) | kg | MAT. | 0.0105 | 12.32 | 0.12936
Fonte | SINAPI
3.1.4 - CONCRETAGEM DE RADIER, PISO OU LAJE SOBRE SOLO, FCK 30 MPA, PARA ESPESSURA DE 20 CM
Código | Descrição | Un. | Clas. | Qtd/Coef. | Preço Unit.(R$) | Preço Total(R$)
97096/SINAPI | CONCRETAGEM DE RADIER, PISO OU LAJE SOBRE SOLO, FCK 30 MPA, PARA ESPESSURA DE 20 CM - LANÇAMENTO, ADENSAMENTO E ACABAMENTO. AF_09/2017 | m³ | SERV. |  |  | 375.337
88309/SINAPI | PEDREIRO | h | M. O. | 0.411 | 8.24 | 3.3866
88316/SINAPI | SERVENTE | h | M. O. | 0.411 | 4.86 | 1.9975
| Total de mão de obra com encargos sociais | % | M. O. | 1.3 |  | 12.3834
90586/SINAPI | VIBRADOR DE IMERSÃO, DIÂMETRO DE PONTEIRA 45MM, MOTOR ELÉTRICO TRIFÁSICO POTÊNCIA DE 2 CV - CHP DIURNO. AF_06/2015 | CHP | EQ. | 0.053 | 0.33 | 0.01749
90587/SINAPI | VIBRADOR DE IMERSÃO, DIÂMETRO DE PONTEIRA 45MM, MOTOR ELÉTRICO TRIFÁSICO POTÊNCIA DE 2 CV - CHI DIURNO. AF_06/2015 | CHI | EQ. | 0.049 | 1.57 | 0.07693
1525/SINAPI | CONCRETO USINADO BOMBEAVEL, CLASSE DE RESISTENCIA C30, COM BRITA 0 E 1, SLUMP = 100 +/- 20 MM, INCLUI SERVICO DE BOMBEAMENTO (NBR 8953) | h prod | MAT. | 1.06 | 342.32 | 362.8592
Fonte | SINAPI
3.1.5 - Controle tecnológico do concreto
Código | Descrição | Un. | Clas. | Qtd/Coef. | Preço Unit.(R$) | Preço Total(R$)
0
0
0
0
Fonte
4.1.1 -FORMAS MANUSEÁVEIS PARA PAREDES DE CONCRETO MOLDADAS IN LOCO, DE EDIFICAÇÕES DE MULTIPLOS PAVIMENTOS, EM LAJES.
Código | Descrição | Un. | Clas. | Qtd/Coef. | Preço Unit.(R$) | Preço Total(R$)
90998/SINAPI | FORMAS MANUSEÁVEIS PARA PAREDES DE CONCRETO MOLDADAS IN LOCO, DE EDIFICAÇÕES DE MULTIPLOS PAVIMENTOS, EM LAJES. AF_06/2015 | m² | SERV. |  |  | 17.7863
88238/SINAPI | AJUDANTE DE ARMADOR | h | M. O. | 0.5066 | 8.24 | 4.1744
88245/SINAPI | ARMADOR | h | M. O. | 0.3649 | 4.86 | 1.7734
| Total de mão de obra com encargos sociais | % | M. O. | 1.3 |  | 13.6799
39397/SINAPI | DESMOLDANTE PARA FORMAS METALICAS A BASE DE OLEO VEGETAL | l | MAT. | 0.0333 | 11.83 | 0.39394
39965/SINAPI | SISTEMA DE FORMAS MANUSEAVEIS DE ALUMINIO, PARA BLOCO RESID. COM PAREDES DE CONCRETO MOLDADAS IN LOCO, BLOCO COM 4 PAV. E 4 UNIDADES POR PAV., UNIDADE HABITACIONALCOM 48 M2 E 2 QUARTOS; TELHA DE FIBROCIMENTO (COLETADO CAIXA) | m² | MAT. | 0.0028 | 1325.85 | 3.7124
Fonte | SINAPI
4.1.2 - ARMAÇÃO DO SISTEMA DE PAREDES DE CONCRETO, EXECUTADA COMO ARMADURA NEGATIVA DE LAJES, TELA T-196. AF_06/2019
Código | Descrição | Un. | Clas. | Qtd/Coef. | Preço Unit.(R$) | Preço Total(R$)
91597/SINAPI | ARMAÇÃO DO SISTEMA DE PAREDES DE CONCRETO, EXECUTADA COMO ARMADURA NEGATIVA DE LAJES, TELA T-196. AF_06/2019 | kg | SERV. |  |  | 5.131
88238/SINAPI | AJUDANTE DE ARMADOR | h | M. O. | 0.006 | 5.13 | 0.03078
88245/SINAPI | ARMADOR | h | M. O. | 0.039 | 8.24 | 0.32136
| Total de mão de obra com encargos sociais | % | M. O. | 1.3 |  | 0.80992
00337/SINAPI | ARAME RECOZIDO 16 BWG, D = 1,65 MM (0,016 KG/M) OU 18 BWG, D = 1,25 MM (0,01 KG/M) | kg | MAT. | 0.0105 | 12.32 | 0.12936
39509/SINAPI | TELA DE ACO SOLDADA NERVURADA, CA-60, T-196, (2,11 KG/M2), DIAMETRO DO FIO = 5,0 MM, LARGURA = 2,45 M, ESPACAMENTO DA MALHA = 30 X 10 CM | m² | MAT. | 0.499 | 8.23 | 4.1068
39017/SINAPI | ESPACADOR / DISTANCIADOR CIRCULAR COM ENTRADA LATERAL, EM PLASTICO, PARA VERGALHAO *4,2 A 12,5* MM, COBRIMENTO 20 MM | Un. | MAT. | 0.472 | 0.18 | 0.08496
Fonte | SINAPI
4.1.3 - ARMAÇÃO DO SISTEMA DE PAREDES DE CONCRETO, EXECUTADA COMO ARMADURA POSITIVA DE LAJES, TELA Q-113. AF_06/2019
Código | Descrição | Un. | Clas. | Qtd/Coef. | Preço Unit.(R$) | Preço Total(R$)
91598/SINAPI | ARMAÇÃO DO SISTEMA DE PAREDES DE CONCRETO, EXECUTADA COMO ARMADURA POSITIVA DE LAJES, TELA Q-113. AF_06/2019 | kg | SERV. |  |  | 7.0933
88238/SINAPI | AJUDANTE DE ARMADOR | h | M. O. | 0.007 | 5.13 | 0.03591
88245/SINAPI | ARMADOR | h | M. O. | 0.045 | 8.24 | 0.3708
| Total de mão de obra com encargos sociais | % | M. O. | 1.3 |  | 0.93543
00337/SINAPI | ARAME RECOZIDO 16 BWG, D = 1,65 MM (0,016 KG/M) OU 18 BWG, D = 1,25 MM (0,01 KG/M) | kg | MAT. | 0.0105 | 12.32 | 0.12936
39507/SINAPI | TELA DE ACO SOLDADA NERVURADA, CA-60, Q-113, (1,8 KG/M2), DIAMETRO DO FIO = 3,8 MM, LARGURA = 2,45 M, ESPACAMENTO DA MALHA = 10 X 10 CM | m² | MAT. | 0.585 | 9.93 | 5.809
39017/SINAPI | ESPACADOR / DISTANCIADOR CIRCULAR COM ENTRADA LATERAL, EM PLASTICO, PARA VERGALHAO *4,2 A 12,5* MM, COBRIMENTO 20 MM | Un. | MAT. | 1.219 | 0.18 | 0.21942
Fonte | SINAPI
4.1.5 - CONCRETAGEM DE EDIFICAÇÕES (PAREDES E LAJES) FEITAS COM SISTEMA DE FÔRMAS MANUSEÁVEIS, COM CONCRETO USINADO BOMBEÁVEL FCK 25 MPA
Código | Descrição | Un. | Clas. | Qtd/Coef. | Preço Unit.(R$) | Preço Total(R$)
99439/SINAPI | CONCRETAGEM DE EDIFICAÇÕES (PAREDES E LAJES) FEITAS COM SISTEMA DE FÔRMAS MANUSEÁVEIS, COM CONCRETO USINADO BOMBEÁVEL FCK 25 MPA - LANÇAMENTO, ADENSAMENTO E ACABAMENTO (EXCLUSIVE BOMBA LANÇA). AF_06/2015 | m³ | SERV. |  |  | 408.9365
88262/SINAPI | CARPINTEIRO DE FORMAS | h | M. O. | 0.163 | 8.24 | 1.3431
88309/SINAPI | PEDREIRO | h | M. O. | 0.653 | 8.24 | 5.3807
88316/SINAPI | SERVENTE | h | M. O. | 0.734 | 4.86 | 3.5672
| Total de mão de obra com encargos sociais | % | M. O. | 1.3 |  | 23.6695
38408/SINAPI | CONCRETO USINADO BOMBEAVEL, CLASSE DE RESISTENCIA C25, COM BRITA 0 E 1, SLUMP = 190 +/- 20 MM, EXCLUI SERVICO DE BOMBEAMENTO (NBR 8953) | m³ | MAT. | 1.09 | 352.39 | 384.1051
90586/SINAPI | VIBRADOR DE IMERSÃO, DIÂMETRO DE PONTEIRA 45MM, MOTOR ELÉTRICO TRIFÁSICO P | chp | EQ. | 0.06 | 16.67 | 1.0002
90587/SINAPI | VIBRADOR DE IMERSÃO, DIÂMETRO DE PONTEIRA 45MM, MOTOR ELÉTRICO TRIFÁSICO POTÊNCIA DE 2 CV - CHI DIURNO. AF_06/2015 | chi | EQ. | 0.103 | 1.57 | 0.16171
Fonte | SINAPI
4.1.6 - Controle tecnológico do concreto
Código | Descrição | Un. | Clas. | Qtd/Coef. | Preço Unit.(R$) | Preço Total(R$)
0
0
0
0
Fonte
4.2.1 - FORMAS MANUSEÁVEIS PARA PAREDES DE CONCRETO MOLDADAS IN LOCO, DE EDIFICAÇÕES DE MULTIPLOS PAVIMENTOS, EM FACES INTERNAS DE PAREDES.
Código | Descrição | Un. | Clas. | Qtd/Coef. | Preço Unit.(R$) | Preço Total(R$)
90997/SINAPI | FORMAS MANUSEÁVEIS PARA PAREDES DE CONCRETO MOLDADAS IN LOCO, DE EDIFICAÇÕES DE MULTIPLOS PAVIMENTOS, EM FACES INTERNAS DE PAREDES. AF_06/2015 | m² | SERV. |  |  | 14.7834
88262/SINAPI | CARPINTEIRO DE FORMAS | h | M. O. | 0.3954 | 8.24 | 3.2581
88316/SINAPI | SERVENTE | h | M. O. | 0.2848 | 4.86 | 1.3841
| Total de mão de obra com encargos sociais | % | M. O. | 1.3 |  | 10.6771
39397/SINAPI | DESMOLDANTE PARA FORMAS METALICAS A BASE DE OLEO VEGETAL | l | MAT. | 0.0333 | 11.83 | 0.39394
39965/SINAPI | SISTEMA DE FORMAS MANUSEAVEIS DE ALUMINIO, PARA BLOCO RESID. COM PAREDES DE CONCRETO MOLDADAS IN LOCO, BLOCO COM 4 PAV. E 4 UNIDADES POR PAV., UNIDADE HABITACIONALCOM 48 M2 E 2 QUARTOS; TELHA DE FIBROCIMENTO (COLETADO CAIXA) | m² | MAT. | 0.0028 | 1325.85 | 3.7124
Fonte | SINAPI
4.2.2 - FORMAS MANUSEÁVEIS PARA PAREDES DE CONCRETO MOLDADAS IN LOCO, DE EDIFICAÇÕES DE MULTIPLOS PAVIMENTOS, EM PANOS DE FACHADA COM VÃOS.
Código | Descrição | Un. | Clas. | Qtd/Coef. | Preço Unit.(R$) | Preço Total(R$)
91000/SINAPI | FORMAS MANUSEÁVEIS PARA PAREDES DE CONCRETO MOLDADAS IN LOCO, DE EDIFICAÇÕES DE MULTIPLOS PAVIMENTOS, EM PANOS DE FACHADA COM VÃOS. AF_06/2015 | m² | SERV. |  |  | 13.6469
88262/SINAPI | CARPINTEIRO DE FORMAS | h | M. O. | 0.3533 | 8.24 | 2.9112
88316/SINAPI | SERVENTE | h | M. O. | 0.2545 | 4.86 | 1.2369
| Total de mão de obra com encargos sociais | % | M. O. | 1.3 |  | 9.5405
39965/SINAPI | SISTEMA DE FORMAS MANUSEAVEIS DE ALUMINIO, PARA BLOCO RESID. COM PAREDES DE CONCRETO MOLDADAS IN LOCO, BLOCO COM 4 PAV. E 4 UNIDADES POR PAV., UNIDADE HABITACIONALCOM 48 M2 E 2 QUARTOS; TELHA DE FIBROCIMENTO (COLETADO CAIXA) | m² | MAT. | 0.0028 | 1325.85 | 3.7124
39397/SINAPI | DESMOLDANTE PARA FORMAS METALICAS A BASE DE OLEO VEGETAL | l | MAT. | 0.0333 | 11.83 | 0.39394
Fonte | SINAPI
4.2.3 -FORMAS MANUSEÁVEIS PARA PAREDES DE CONCRETO MOLDADAS IN LOCO, DE EDIFICAÇÕES DE MULTIPLOS PAVIMENTOS, EM PANOS DE FACHADA SEM VÃOS. AF_06/2015
Código | Descrição | Un. | Clas. | Qtd/Coef. | Preço Unit.(R$) | Preço Total(R$)
91002/SINAPI | FORMAS MANUSEÁVEIS PARA PAREDES DE CONCRETO MOLDADAS IN LOCO, DE EDIFICAÇÕES DE MULTIPLOS PAVIMENTOS, EM PANOS DE FACHADA SEM VÃOS. AF_06/2015 | m² | SERV. |  |  | 12.5748
88262/SINAPI | CARPINTEIRO DE FORMAS | h | M. O. | 0.3136 | 8.24 | 2.5841
88316/SINAPI | SERVENTE | h | M. O. | 0.2259 | 4.86 | 1.0979
| Total de mão de obra com encargos sociais | % | M. O. | 1.3 |  | 8.4685
39964/SINAPI | SISTEMA DE FORMAS MANUSEAVEIS DE ALUMINIO, PARA BLOCO RESID. COM PAREDES DE CONCRETO MOLDADAS IN LOCO, BLOCO COM 4 PAV. E 4 UNIDADES POR PAV., UNIDADE HABITACIONALCOM 48 M2 E 2 QUARTOS; TELHA DE FIBROCIMENTO (COLETADO CAIXA) |  | MAT. | 0.0028 | 1325.85 | 3.7124
39397/SINAPI | DESMOLDANTE PARA FORMAS METALICAS A BASE DE OLEO VEGETAL |  | MAT. | 0.0333 | 11.83 | 0.39394
Fonte | SINAPI
4.2.4 -ARMAÇÃO DO SISTEMA DE PAREDES DE CONCRETO, EXECUTADA COMO ARMADURA POSITIVA DE LAJES, TELA Q-138. AF_06/2019
Código | Descrição | Un. | Clas. | Qtd/Coef. | Preço Unit.(R$) | Preço Total(R$)
91596/SINAPI | ARMAÇÃO DO SISTEMA DE PAREDES DE CONCRETO, EXECUTADA COMO ARMADURA POSITIVA DE LAJES, TELA Q-138. AF_06/2019 | kg | SERV. |  |  | 7.1883
88238/SINAPI | AJUDANTE DE ARMADOR | h | M. O. | 0.006 | 5.13 | 0.03078
88245/SINAPI | ARMADOR | h | M. O. | 0.037 | 8.24 | 0.30488
| Total de mão de obra com encargos sociais | % | M. O. | 1.3 |  | 0.77202
39017/SINAPI | ESPACADOR / DISTANCIADOR CIRCULAR COM ENTRADA LATERAL, EM PLASTICO, PARA VERGALHAO *4,2 A 12,5* MM, COBRIMENTO 20 MM | Un. | MAT. | 0.998 | 0.18 | 0.17964
07155/SINAPI | TELA DE ACO SOLDADA NERVURADA, CA-60, Q-138, (2,20 KG/M2), DIAMETRO DO FIO = 4,2 MM, LARGURA = 2,45 M, ESPACAMENTO DA MALHA = 10 X 10 CM | m² | MAT. | 0.479 | 12.75 | 6.1072
43132/SINAPI | ARAME RECOZIDO 16 BWG, D = 1,65 MM (0,016 KG/M) OU 18 BWG, D = 1,25 MM (0,01 KG/M) | kg | MAT. | 0.0105 | 12.32 | 0.12936
Fonte | SINAPI
4.2.6 - CONCRETAGEM DE EDIFICAÇÕES (PAREDES E LAJES) FEITAS COM SISTEMA DE FÔRMAS MANUSEÁVEIS, COM CONCRETO USINADO BOMBEÁVEL FCK 25 MPA
Código | Descrição | Un. | Clas. | Qtd/Coef. | Preço Unit.(R$) | Preço Total(R$)
99439/SINAPI | CONCRETAGEM DE EDIFICAÇÕES (PAREDES E LAJES) FEITAS COM SISTEMA DE FÔRMAS MANUSEÁVEIS, COM CONCRETO USINADO BOMBEÁVEL FCK 25 MPA - LANÇAMENTO, ADENSAMENTO E ACABAMENTO (EXCLUSIVE BOMBA LANÇA). AF_06/2015 | m³ | SERV. |  |  | 408.9365
88262/SINAPI | CARPINTEIRO DE FORMAS | h | M. O. | 0.163 | 8.24 | 1.3431
88309/SINAPI | PEDREIRO | h | M. O. | 0.653 | 8.24 | 5.3807
88316/SINAPI | SERVENTE | h | M. O. | 0.734 | 4.86 | 3.5672
| Total de mão de obra com encargos sociais | % | M. O. | 1.3 |  | 23.6695
38408/SINAPI | CONCRETO USINADO BOMBEAVEL, CLASSE DE RESISTENCIA C25, COM BRITA 0 E 1, SLUMP = 190 +/- 20 MM, EXCLUI SERVICO DE BOMBEAMENTO (NBR 8953) | m³ | MAT. | 1.09 | 352.39 | 384.1051
90586/SINAPI | VIBRADOR DE IMERSÃO, DIÂMETRO DE PONTEIRA 45MM, MOTOR ELÉTRICO TRIFÁSICO P | chp | EQ. | 0.06 | 16.67 | 1.0002
90587/SINAPI | VIBRADOR DE IMERSÃO, DIÂMETRO DE PONTEIRA 45MM, MOTOR ELÉTRICO TRIFÁSICO POTÊNCIA DE 2 CV - CHI DIURNO. AF_06/2015 | chi | EQ. | 0.103 | 1.57 | 0.16171
Fonte | SINAPI
4.2.7 - Controle tecnológico do concreto
Código | Descrição | Un. | Clas. | Qtd/Coef. | Preço Unit.(R$) | Preço Total(R$)
0
0
0
0
Fonte
4.3.1 - FORMAS MANUSEÁVEIS PARA PAREDES DE CONCRETO MOLDADAS IN LOCO, DE EDIFICAÇÕES DE MULTIPLOS PAVIMENTO, EM PLATIBANDA. AF_06/2015
Código | Descrição | Un. | Clas. | Qtd/Coef. | Preço Unit.(R$) | Preço Total(R$)
90996/SINAPI | FORMAS MANUSEÁVEIS PARA PAREDES DE CONCRETO MOLDADAS IN LOCO, DE EDIFICAÇÕES DE MULTIPLOS PAVIMENTO, EM PLATIBANDA. AF_06/2015 | m² | SERV. |  |  | 10.9578
88262/SINAPI | CARPINTEIRO DE FORMAS | h | M. O. | 0.2537 | 8.24 | 2.0905
88316/SINAPI | SERVENTE | h | M. O. | 0.1828 | 4.86 | 0.88841
| Total de mão de obra com encargos sociais | % | M. O. | 1.3 |  | 6.8515
39965/SINAPI | SISTEMA DE FORMAS MANUSEAVEIS DE ALUMINIO, PARA BLOCO RESID. COM PAREDES DE CONCRETO MOLDADAS IN LOCO, BLOCO COM 4 PAV. E 4 UNIDADES POR PAV., UNIDADE HABITACIONALCOM 48 M2 E 2 QUARTOS; TELHA DE FIBROCIMENTO (COLETADO CAIXA) | m² | MAT. | 0.0028 | 1325.85 | 3.7124
39397/SINAPI | DESMOLDANTE PARA FORMAS METALICAS A BASE DE OLEO VEGETAL | l | MAT. | 0.0333 | 11.83 | 0.39394
Fonte | SINAPI
4.3.2 - ARMAÇÃO DO SISTEMA DE PAREDES DE CONCRETO, EXECUTADA EM PAREDES DE EDIFICAÇÕES TÉRREAS OU DE MÚLTIPLOS PAVIMENTOS, TELA Q-92. AF_06/2019
Código | Descrição | Un. | Clas. | Qtd/Coef. | Preço Unit.(R$) | Preço Total(R$)
91594/SINAPI | ARMAÇÃO DO SISTEMA DE PAREDES DE CONCRETO, EXECUTADA EM PAREDES DE EDIFICAÇÕES TÉRREAS OU DE MÚLTIPLOS PAVIMENTOS, TELA Q-92. AF_06/2019 | kg | SERV. |  |  | 7.2756
88238/SINAPI | AJUDANTE DE ARMADOR | h | M. O. | 0.006 | 5.13 | 0.03078
88245/SINAPI | ARMADOR | h | M. O. | 0.039 | 8.24 | 0.32136
| Total de mão de obra com encargos sociais | % | M. O. | 1.3 |  | 0.80992
21141/SINAPI | TELA DE ACO SOLDADA NERVURADA, CA-60, Q-92, (1,48 KG/M2), DIAMETRO DO FIO = 4,2 MM, LARGURA = 2,45 X 60 M DE COMPRIMENTO, ESPACAMENTO DA MALHA = 15 X 15 CM | m² | MAT. | 0.712 | 8.55 | 6.0876
39017/SINAPI | ESPACADOR / DISTANCIADOR CIRCULAR COM ENTRADA LATERAL, EM PLASTICO, PARA VERGALHAO *4,2 A 12,5* MM, COBRIMENTO 20 MM | Un. | MAT. | 1.382 | 0.18 | 0.24876
00337/SINAPI | ARAME RECOZIDO 16 BWG, D = 1,65 MM (0,016 KG/M) OU 18 BWG, D = 1,25 MM (0,01 KG/M) | kg | MAT. | 0.0105 | 12.32 | 0.12936
Fonte | SINAPI
4.3.4 - CONCRETAGEM DE EDIFICAÇÕES (PAREDES E LAJES) FEITAS COM SISTEMA DE FÔRMAS MANUSEÁVEIS, COM CONCRETO USINADO BOMBEÁVEL FCK 25 MPA
Código | Descrição | Un. | Clas. | Qtd/Coef. | Preço Unit.(R$) | Preço Total(R$)
99439/SINAPI | CONCRETAGEM DE EDIFICAÇÕES (PAREDES E LAJES) FEITAS COM SISTEMA DE FÔRMAS MANUSEÁVEIS, COM CONCRETO USINADO BOMBEÁVEL FCK 25 MPA - LANÇAMENTO, ADENSAMENTO E ACABAMENTO (EXCLUSIVE BOMBA LANÇA). AF_06/2015 | m³ | SERV. |  |  | 408.9365
88262/SINAPI | CARPINTEIRO DE FORMAS | h | M. O. | 0.163 | 8.24 | 1.3431
88309/SINAPI | PEDREIRO | h | M. O. | 0.653 | 8.24 | 5.3807
88316/SINAPI | SERVENTE | h | M. O. | 0.734 | 4.86 | 3.5672
| Total de mão de obra com encargos sociais | % | M. O. | 1.3 |  | 23.6695
38408/SINAPI | CONCRETO USINADO BOMBEAVEL, CLASSE DE RESISTENCIA C25, COM BRITA 0 E 1, SLUMP = 190 +/- 20 MM, EXCLUI SERVICO DE BOMBEAMENTO (NBR 8953) | m³ | MAT. | 1.09 | 352.39 | 384.1051
90586/SINAPI | VIBRADOR DE IMERSÃO, DIÂMETRO DE PONTEIRA 45MM, MOTOR ELÉTRICO TRIFÁSICO P | chp | EQ. | 0.06 | 16.67 | 1.0002
90587/SINAPI | VIBRADOR DE IMERSÃO, DIÂMETRO DE PONTEIRA 45MM, MOTOR ELÉTRICO TRIFÁSICO POTÊNCIA DE 2 CV - CHI DIURNO. AF_06/2015 | chi | EQ. | 0.103 | 1.57 | 0.16171
Fonte | SINAPI
4.3.5 - Controle tecnológico do concreto
Código | Descrição | Un. | Clas. | Qtd/Coef. | Preço Unit.(R$) | Preço Total(R$)
07191/ORSE | Controle tecnológico de concreto "com" moldagem de corpos de prova, distancia 31 a 60 km | Un. | SERV. |  |  | 0
0
0
0
Fonte
4.4.1 - Escada pré-moldada de concreto armado
Código | Descrição | Un. | Clas. | Qtd/Coef. | Preço Unit.(R$) | Preço Total(R$)
|  |  | SERV. |  |  | 0
|  |  |  | 0.9 |  | 0
0
0
0
Fonte
4.4.3 - Transporte e içamento da escada pré-moldada com caminão Munck (guindalto)
Código | Descrição | Un. | Clas. | Qtd/Coef. | Preço Unit.(R$) | Preço Total(R$)
0
0
0
0
Fonte
5.1.1 - ESTRUTURA DE MADEIRA PARA TELHA ONDULADA DE FIBROCIMENTO, APOIADA OU ANCORADA EM LAJE OU PAREDE
Código | Descrição | Un. | Clas. | Qtd/Coef. | Preço Unit.(R$) | Preço Total(R$)
03649/ORSE | MADEIRAMENTO EM MASSARANDUBA/MADEIRA DE LEI, PEÇA SERRADA 5CM X 11CM, P/ TELHA ONDULADA ETERNIT 8 MM | m² | SERV. |  |  | 27.396
00202/ORSE | Madeiramento em massaranduba/madeira de lei, peça serrada 5cm x 11cm com abertura de encaixes | m | MAT. | 0.72 | 38.05 | 27.396
Fonte | ORSE
5.2.1 - Cobertura com telha de fibrocimento, uma água, perfil ondulado, e= 8mm, i= 18%
Código | Descrição | Un. | Clas. | Qtd/Coef. | Preço Unit.(R$) | Preço Total(R$)
04722/ORSE | Telhamento com telha de fibrocimento estrutural, dim: 3,00x1,06m, esp=8 mm, Etermax, Maxiplac ou similar | m² | SERV. |  |  | 26.017
88316/SINAPI | SERVENTE | h | M.O. | 0.22 | 4.86 | 1.0692
88262/SINAPI | CARPINTEIRO DE FORMAS | h | M.O. | 0.22 | 8.24 | 1.8128
| Total de mão de obra com encargos sociais | % | M. O. | 1.3 |  | 6.6286
04422/ORSE | Telha fibrocimento estrutural, dim: 3,00 x 1,06m, esp=8 mm, s/ acessorios (Etermax, Maxiplac ou similar) | m² | MAT. | 1.0942 | 14.49 | 15.855
04424/ORSE | Separador de espuma | Un. | MAT. | 0.63 | 2.34 | 1.4742
01607/SINAPI | Conjunto arruelas de vedacao 5/16" para telha fibrocimento (uma arruela metalica e uma arruela pvc - conicas) | cj | MAT. | 1.04 | 0.21 | 0.2184
04305/SINAPI | Parafuso zincado rosca soberba, cabeca sextavada, 5/16 " x 180 mm, para fixacao de telha em madeira | Un. | MAT. | 1.04 | 1.77 | 1.8408
Fonte | ORSE
5.3.1 -RUFO EM CHAPA DE AÇO GALVANIZADO NÚMERO 24, CORTE DE 25 CM, INCLUSO TRANSPORTE VERTICAL. AF_07/2019
Código | Descrição | Un. | Clas. | Qtd/Coef. | Preço Unit.(R$) | Preço Total(R$)
94231/SINAPI | Rufo em chapa de aço galvanizado nº 24 | m | SERV. |  |  | 32.6479
88316/SINAPI | SERVENTE | h | M.O. | 0.207 | 4.86 | 1.006
88323/SINAPI | TELHADISTA | h | M.O. | 0.112 | 8.24 | 0.92288
| Total de mão de obra com encargos sociais | % | M. O. | 1.3 |  | 4.4365
142/SINAPI | SELANTE ELASTICO MONOCOMPONENTE A BASE DE POLIURETANO (PU) PARA JUNTAS DIVERSAS | 310ML | MAT. | 0.198 | 23.83 | 4.7183
5061/SINAPI | PREGO DE ACO POLIDO COM CABECA 18 X 27 (2 1/2 X 10) | Kg | MAT. | 0.006 | 10.55 | 0.0633
5104/SINAPI | REBITE DE ALUMINIO VAZADO DE REPUXO, 3,2 X 8 MM (1KG = 1025 UNIDADES) | Kg | MAT. | 0.0012 | 56.86 | 0.068232
13388/SINAPI | SOLDA EM BARRA DE ESTANHO-CHUMBO 50/50 | Kg | MAT. | 0.045 | 126.52 | 5.6934
93281/SINAPI | GUINCHO ELÉTRICO DE COLUNA, CAPACIDADE 400 KG, COM MOTO FREIO, MOTOR TRIFÁSICO DE 1,25 CV - CHP DIURNO. AF_03/2016 | chp | EQ. | 0.0132 | 26.74 | 0.35297
93282/SINAPI | GUINCHO ELÉTRICO DE COLUNA, CAPACIDADE 400 KG, COM MOTO FREIO, MOTOR TRIFÁSICO DE 1,25 CV - CHI DIURNO. AF_03/2016 | chi | EQ. | 0.0183 | 25.86 | 0.47324
40873/SINAPI | RUFO INTERNO/EXTERNO DE CHAPA DE ACO GALVANIZADA NUM 24, CORTE 25 CM | m | MAT. | 1.05 | 16.04 | 16.842
Fonte | SINAPI
5.3.2 - CALHA EM CHAPA DE AÇO GALVANIZADO NÚMERO 24, DESENVOLVIMENTO DE 50 CM, INCLUSO TRANSPORTE VERTICAL. AF_07/2019
Código | Descrição | Un. | Clas. | Qtd/Coef. | Preço Unit.(R$) | Preço Total(R$)
07712.81.9 | CALHA de chapa galvanizada n° 24 | m | SERV. |  |  | 54.1586
88316/SINAPI | SERVENTE | h | M.O. | 0.371 | 4.86 | 1.8031
88323/SINAPI | TELHADISTA | h | M.O. | 0.277 | 8.24 | 2.2825
| Total de mão de obra com encargos sociais | % | M. O. | 1.3 |  | 9.3967
142/SINAPI | SELANTE ELASTICO MONOCOMPONENTE A BASE DE POLIURETANO (PU) PARA JUNTAS DIVERSAS | 310ML | MAT. | 0.081 | 23.83 | 1.9302
5061/SINAPI | PREGO DE ACO POLIDO COM CABECA 18 X 27 (2 1/2 X 10) | Kg | MAT. | 0.013 | 10.55 | 0.13715
5104/SINAPI | REBITE DE ALUMINIO VAZADO DE REPUXO, 3,2 X 8 MM (1KG = 1025 UNIDADES) | Kg | MAT. | 0.0024 | 56.86 | 0.13646
13388/SINAPI | SOLDA EM BARRA DE ESTANHO-CHUMBO 50/50 | Kg | MAT. | 0.09 | 126.52 | 11.3868
93281/SINAPI | GUINCHO ELÉTRICO DE COLUNA, CAPACIDADE 400 KG, COM MOTO FREIO, MOTOR TRIFÁSICO DE 1,25 CV - CHP DIURNO. AF_03/2016 | chp | EQ. | 0.0132 | 26.74 | 0.35297
93282/SINAPI | GUINCHO ELÉTRICO DE COLUNA, CAPACIDADE 400 KG, COM MOTO FREIO, MOTOR TRIFÁSICO DE 1,25 CV - CHI DIURNO. AF_03/2016 | chi | EQ. | 0.0183 | 25.86 | 0.47324
40783/SINAPI | CALHA QUADRADA DE CHAPA DE ACO GALVANIZADA NUM 24, CORTE 50 CM | m | MAT. | 1.05 | 28.9 | 30.345
Fonte | SINAPI
6.1.1 - IMPERMEABILIZAÇÃO DE SUPERFÍCIE COM EMULSÃO ASFÁLTICA, 2 DEMÃOS
Código | Descrição | Un. | Clas. | Qtd/Coef. | Preço Unit.(R$) | Preço Total(R$)
98557/SINAPI | IMPERMEABILIZAÇÃO DE SUPERFÍCIE COM EMULSÃO ASFÁLTICA, 2 DEMÃOS AF_06/2018 | m² | SERV. |  |  | 26.6577
88243/SINAPI | AJUDANTE ESPECIALIZADO | h | M.O. | 0.085 | 5.13 | 0.43605
88270/SINAPI | IMPERMEABILIZADOR | h | M.O. | 0.422 | 8.24 | 3.4773
| Total de mão de obra com encargos sociais | % | M. O. | 1.3 |  | 7.9977
626/SINAPI | MANTA LIQUIDA DE BASE ASFALTICA MODIFICADA COM A ADICAO DE ELASTOMEROS DILUIDOS EM SOLVENTE ORGANICO, APLICACAO A FRIO (MEMBRANA IMPERMEABILIZANTE ASFASTICA) | kg | MAT. | 1.5 | 12.44 | 18.66
Fonte | SINAPI
6.1.2 - Fornecimento/instalacao lona plastica preta, para impermeabilizacao, espessura 150 micras.
Código | Descrição | Un. | Clas. | Qtd/Coef. | Preço Unit.(R$) | Preço Total(R$)
68053/SINAPI | Fornecimento/instalacao lona plastica preta, para impermeabilizacao, espessura 150 micras. | m² | SERV. |  |  | 4.8904
88270/SINAPI | Impermeabilizador | h | M.O. | 0.2 | 8.24 | 1.648
| Total de mão de obra com encargos sociais | % | M. O. | 1.3 |  | 3.7904
03777/SINAPI | Lona plastica preta, e= 150 micra | m² | MAT. | 1.1 | 1 | 1.1
Fonte | ORSE
6.2.1 - Impermeabilização de sanitários com revestimento bicomponente semi flexível - Argamassa polimérica (piso, parede do box, e demais paredes até altura de 30cm)
Código | Descrição | Un. | Clas. | Qtd/Coef. | Preço Unit.(R$) | Preço Total(R$)
09360/ORSE | Impermeabilização com aplicação de argamassa polimérica tipo Denvertec 100 ou similar | m² | SERV. |  |  | 27.811
04750/SINAPI | Pedreiro | h | M.O. | 0.7 | 8.24 | 5.768
06111/SINAPI | Servente de obras | h | M.O. | 0.7 | 4.86 | 3.402
| Total de mão de obra com encargos sociais | % | M. O. | 1.3 |  | 21.091
09238/ORSE | Argamassa polimérica Denvertec 100 ou similar | KG | MAT. | 3 | 2.24 | 6.72
Fonte | ORSE
7.1.1 - REGULARIZAÇÃO COM ARGAMASSA COM ADESIVO RESISTENTE
Código | Descrição | Un. | Clas. | Qtd/Coef. | Preço Unit.(R$) | Preço Total(R$)
02335/ORSE | Regularização c/ argamassa c/ adesivo resistente | m² | SERV. |  |  | 38.8559
88309/SINAPI | PEDREIRO | h | M.O. | 0.93 | 8.24 | 7.6632
88316/SINAPI | SERVENTE | h | M.O. | 0.75 | 4.86 | 3.645
| Total de mão de obra com encargos sociais | % | M. O. | 1.3 |  | 26.0089
00139/ORSE | Adesivo sikafix (sika) - p/ argamassa e pasta de cimento - ou similar | kg | MAT. | 0.3 | 12.24 | 3.672
00367/SINAPI | Areia grossa - posto jazida/fornecedor (retirado na jazida,sem transporte) | m³ | MAT. | 0.032 | 80 | 2.56
01379/SINAPI | Cimento Portland CP II-E-32 (resistência: 32.00 MPa) | kg | MAT. | 13.5 | 0.49 | 6.615
Fonte | ORSE
7.1.2 - CONTRAPISO EM ARGAMASSA PRONTA, PREPARO MECÂNICO COM MISTURADOR 300 KG, APLICADO EM ÁREAS SECAS SOBRE LAJE, ADERIDO, ESPESSURA 3CM. AF_06/2014
Código | Descrição | Un. | Clas. | Qtd/Coef. | Preço Unit.(R$) | Preço Total(R$)
87633/SINAPI | CONTRAPISO EM ARGAMASSA PRONTA, PREPARO MECÂNICO COM MISTURADOR 300 KG, APLICADO EM ÁREAS SECAS SOBRE LAJE, ADERIDO, ESPESSURA 3CM. AF_06/2014 | m² | SERV. |  |  | 77.813
88309/SINAPI | PEDREIRO | h | M.O. | 0.33 | 8.24 | 2.7192
88316/SINAPI | SERVENTE | h | M.O. | 0.165 | 4.86 | 0.8019
| Total de mão de obra com encargos sociais | % | M. O. | 1.3 |  | 8.0985
01379/SINAPI | CIMENTO PORTLAND COMPOSTO CP II-32 | kg | MAT. | 0.5 | 0.55 | 0.275
07334/SINAPI | ADITIVO ADESIVO LIQUIDO PARA ARGAMASSAS DE REVESTIMENTOS CIMENTICIOS | l | MAT. | 0.435 | 10.07 | 4.3804
87386/SINAPI | ARGAMASSA PRONTA PARA CONTRAPISO, PREPARO COM MISTURADOR DE EIXO HORIZONTAL DE 300 KG. AF_08/2019 | m³ | MAT. | 0.0431 | 1509.49 | 65.059
Fonte | SINAPI
7.1.3 - CONTRAPISO EM ARGAMASSA PRONTA APLICADO EM ÁREAS MOLHADAS, ADERIDO (E= 3CM)
Código | Descrição | Un. | Clas. | Qtd/Coef. | Preço Unit.(R$) | Preço Total(R$)
87749/SINAPI | CONTRAPISO EM ARGAMASSA PRONTA, PREPARO MANUAL, APLICADO EM ÁREAS MOLHADAS SOBRE LAJE, ADERIDO, ESPESSURA 3CM. AF_06/2014 | m² | SERV. |  |  | 91.5649
88309/SINAPI | PEDREIRO | h | M.O. | 0.63 | 8.24 | 5.1912
88316/SINAPI | SERVENTE | h | M.O. | 0.315 | 4.86 | 1.5309
| Total de mão de obra com encargos sociais | % | M. O. | 1.3 |  | 15.4608
01379/SINAPI | PORTLAND COMPOSTO CP II-32 | kg | MAT. | 0.5 | 0.55 | 0.275
07334/SINAPI | ADITIVO ADESIVO LIQUIDO PARA ARGAMASSAS DE REVESTIMENTOS CIMENTICIOS | l | MAT. | 0.435 | 10.07 | 4.3804
87399/SINAPI | ARGAMASSA PRONTA PARA CONTRAPISO, PREPARO MANUAL. AF_08/2019 | m³ | MAT. | 0.0431 | 1657.74 | 71.4486
Fonte | SINAPI
7.2.1 - REVESTIMENTO CERÂMICO PARA PISO OU PAREDE, 60 X 60 CM, LINHA BIANCO PLUS POLIDO (PORCELANATO), APLICADO COM ARGAMASSA INDUSTRIALIZADA AC-III.
Código | Descrição | Un. | Clas. | Qtd/Coef. | Preço Unit.(R$) | Preço Total(R$)
07767/ORSE | Revestimento cerâmico para piso ou parede, 60 x 60 cm, linha Bianco Plus polido (porcelanato), cor bege, Eliane ou similar, aplicado com argamassa industrializada AC-III, rejuntado com epoxi, exclusive regularização de base ou emboço | m² | SERV. |  |  | 94.1796
88309/SINAPI | PEDREIRO | h | M.O. | 0.55 | 8.24 | 4.532
88316/SINAPI | SERVENTE | h | M.O. | 0.45 | 4.86 | 2.187
| Total de mão de obra com encargos sociais | % | M. O. | 1.3 |  | 15.4537
07403/ORSE | Cerâmica 60 x 60 cm, Eliane, cor bege, linha Bianco Plus polido (porcelanato) ou similar | m² | MAT. | 1.05 | 66.06 | 69.363
04303/ORSE | Argamassa industrializada AC-III, Votomassa ou similar | kg | MAT. | 4 | 1.34 | 5.36
07404/ORSE | Rejunte com argamassa epóxi p/revestimentos cerâmicos, porcelanatos e pedras especiais, Kit Epóxi Fino Toque, Portokoll ou similar | kg | MAT. | 0.11 | 36.39 | 4.0029
Fonte | TCPO
7.3.1 -Rodapé em mármore branco assentado com argamassa pré-fabricada de cimento colante, altura de 7cm (áreas secas e hall de entrada)
Código | Descrição | Un. | Clas. | Qtd/Coef. | Preço Unit.(R$) | Preço Total(R$)
98697/SINAPI | Rodapé em mármore, altura 7 cm. af_06/2018 | m | SERV. |  |  | 34.8317
88274/SINAPI | MARMORISTA/GRANITEIRO | h | M.O. | 0.299 | 8.24 | 2.4638
88316/SINAPI | SERVENTE | h | M.O. | 0.15 | 4.86 | 0.729
| Total de mão de obra com encargos sociais | % | M. O. | 1.3 |  | 7.3433
04829/SINAPI | RODAPE EM MARMORE, POLIDO, BRANCO COMUM, L= *7* CM, E= *2* CM, CORTE RETO | m | MAT. | 1.04 | 25.08 | 26.0832
37595/SINAPI | ARGAMASSA COLANTE TIPO AC III | kg | MAT. | 0.603 | 1.84 | 1.1095
34357/SINAPI | REJUNTE CIMENTICIO, QUALQUER COR | kg | MAT. | 0.084 | 3.52 | 0.29568
Fonte | SINAPI
7.3.2 -SOLEIRA EM MÁRMORE, LARGURA 15 CM, ESPESSURA 2,0 CM.
Código | Descrição | Un. | Clas. | Qtd/Coef. | Preço Unit.(R$) | Preço Total(R$)
98695/SINAPI | SOLEIRA EM MÁRMORE, LARGURA 15 CM, ESPESSURA 2,0 CM. AF_06/2018 | m | SERV. |  |  | 53.2219
88274/SINAPI | MARMORISTA/GRANITEIRO | h | M.O. | 0.547 | 8.24 | 4.5073
88316/SINAPI | SERVENTE | h | M.O. | 0.273 | 4.86 | 1.3268
| Total de mão de obra com encargos sociais | % | M. O. | 1.3 |  | 13.4183
09380.6.12._ | SOLEIRA/ PEITORIL EM MARMORE, POLIDO, BRANCO COMUM, L= *15* CM, E= *2* CM, CORTE RETO | m | MAT. | 1 | 37.43 | 37.43
09705.3.2.10 | ARGAMASSA COLANTE TIPO AC III | kg | MAT. | 1.29 | 1.84 | 2.3736
Fonte | SINAPI
7.3.3 - Filete de banheiro em mármore branco
Código | Descrição | Un. | Clas. | Qtd/Coef. | Preço Unit.(R$) | Preço Total(R$)
03156/ORSE | Filete de mármore branco, 2 cm, para acabamentos | m | SERV. |  |  | 13.8073
88309/SINAPI | PEDREIRO | h | M.O. | 0.3 | 8.24 | 2.472
88316/SINAPI | SERVENTE | h | M.O. | 0.3 | 4.86 | 1.458
| Total de mão de obra com encargos sociais | % | M. O. | 1.3 |  | 9.039
02582/ORSE | Filete de mármore branco 2 x 2 cm | m | MAT. | 1.05 | 4.34 | 4.557
01903/ORSE | Argamassa cimento e areia traço t-1 (1:3) - 1 saco cimento 50kg / 3 padiolas areia dim. 0.35 x 0.45 x 0.23 m - Confecção mecânica e transporte | m³ | MAT. | 0.0006 | 352.2 | 0.21132
Fonte | ORSE
7.4.1 - PEITORIL EM MARMORE BRANCO, LARGURA DE 15CM
Código | Descrição | Un. | Clas. | Qtd/Coef. | Preço Unit.(R$) | Preço Total(R$)
84088/SINAPI | PEITORIL EM MARMORE BRANCO, LARGURA DE 15CM, ASSENTADO COM ARGAMASSA TRACO 1:4 (CIMENTO E AREIA MEDIA), PREPARO MANUAL DA ARGAMASSA | m | SERV. |  |  | 61.9553
88274/SINAPI | MARMORISTA/GRANITEIRO | h | M.O. | 0.4 | 8.24 | 3.296
88316/SINAPI | SERVENTE | h | M.O. | 0.4 | 4.86 | 1.944
| Total de mão de obra com encargos sociais | % | M. O. | 1.3 |  | 12.052
88631/SINAPI | ARGAMASSA TRAÇO 1:4 (EM VOLUME DE CIMENTO E AREIA MÉDIA ÚMIDA), PREPARO MANUAL. AF_08/2019 | kg | MAT. | 0.003 | 444.43 | 1.3333
4826/SINAPI | PEITORIL EM MARMORE, POLIDO, BRANCO COMUM, L= *15* CM, E= *3* CM, CORTE RETO | m | MAT. | 1 | 48.57 | 48.57
Fonte | SINAPI
8.1.1 -APLICAÇÃO E LIXAMENTO DE MASSA LÁTEX EM PAREDES, DUAS DEMÃOS.
Código | Descrição | Un. | Clas. | Qtd/Coef. | Preço Unit.(R$) | Preço Total(R$)
88497 | APLICAÇÃO E LIXAMENTO DE MASSA LÁTEX EM PAREDES, DUAS DEMÃOS. AF_06/2014 | m² | SERV. |  |  | 9.8448
88316/SINAPI | SERVENTE | h | M.O. | 0.114 | 4.86 | 0.55404
88310/SINAPI | PINTOR | h | M.O. | 0.312 | 8.24 | 2.5709
| Total de mão de obra com encargos sociais | % | M. O. | 1.3 |  | 7.1873
4051/ORSE | MASSA CORRIDA PVA PARA PAREDES INTERNAS | 18L | MAT. | 0.0489 | 54.25 | 2.6528
3767/ORSE | LIXA EM FOLHA PARA PAREDE OU MADEIRA, NUMERO 120 (COR VERMELHA) | Un. | MAT. | 0.01 | 0.47 | 0.0047
Fonte | ORSE
8.2.1 - APLICAÇÃO MANUAL DE PINTURA COM TINTA TEXTURIZADA ACRÍLICA EM PANOS COM PRESENÇA DE VÃOS DE EDIFÍCIOS DE MÚLTIPLOS PAVIMENTOS (hall de entrada)
Código | Descrição | Un. | Clas. | Qtd/Coef. | Preço Unit.(R$) | Preço Total(R$)
88416/SINAPI | APLICAÇÃO MANUAL DE PINTURA COM TINTA TEXTURIZADA ACRÍLICA EM PANOS COM PRESENÇA DE VÃOS DE EDIFÍCIOS DE MÚLTIPLOS PAVIMENTOS, UMA COR. AF_06/2014 | m² | SERV. |  |  | 13.8874
88316/SINAPI | SERVENTE | h | M.O. | 0.038 | 4.86 | 0.18468
88310/SINAPI | PINTOR | h | M.O. | 0.151 | 8.24 | 1.2442
| Total de mão de obra com encargos sociais | % | M. O. | 1.3 |  | 3.2865
38877/SINAPI | MASSA PARA TEXTURA LISA DE BASE ACRILICA, USO INTERNO E EXTERNO | kg | MAT. | 1.938 | 5.47 | 10.6009
Fonte | SINAPI
8.2.2 -APLICAÇÃO MANUAL DE PINTURA COM TINTA LÁTEX PVA EM PAREDES, DUAS DEMÃOS. (apartamentos)
Código | Descrição | Un. | Clas. | Qtd/Coef. | Preço Unit.(R$) | Preço Total(R$)
88487/SINAPI | APLICAÇÃO MANUAL DE PINTURA COM TINTA LÁTEX PVA EM PAREDES, DUAS DEMÃOS. AF_06/2014 | m² | SERV. |  |  | 8.0724
88316/SINAPI | SERVENTE | h | M.O. | 0.048 | 4.86 | 0.23328
88310/SINAPI | PINTOR | h | M.O. | 0.13 | 8.24 | 1.0712
| Total de mão de obra com encargos sociais | % | M. O. | 1.3 |  | 3.0003
7345/SINAPI | TINTA LATEX PVA PREMIUM, COR BRANCA | l | MAT. | 0.33 | 15.37 | 5.0721
Fonte | SINAPI
8.3.1 - Cerâmica comum em placa 40x40cm, assentada com argamassa pré-fabricada de cimento colante e rejuntamento com cimento branco (banheiros e cozinha)
Código | Descrição | Un. | Clas. | Qtd/Coef. | Preço Unit.(R$) | Preço Total(R$)
99195/SINAPI | Revestimento cerâmico para paredes internas com placas tipo esmaltada padrão popular de dimensões 20x20 cm, argamassa tipo ac i, aplicadas em ambientes de área maior que 5 m2 na altura inteira das paredes. af_06/2014 | m² | SERV. |  |  | 33.7534
04750/SINAPI | Azulejista ou ladrilhista | h | M.O. | 0.49 | 8.24 | 4.0376
06111/SINAPI | Servente de obras | h | M.O. | 0.29 | 4.86 | 1.4094
| Total de mão de obra com encargos sociais | % | M. O. | 1.3 |  | 12.5281
00533/SINAPI | Revestimento em ceramica esmaltada comercial, pei menor ou igual a 3, formato menor ou igual a 2025 cm2 | m² | MAT. | 1.05 | 10.29 | 10.8045
34357/SINAPI | Rejunte colorido, cimenticio | kg | MAT. | 0.42 | 3.52 | 1.4784
37595/SINAPI | ARGAMASSA COLANTE TIPO AC III | kg | MAT. | 4.86 | 1.84 | 8.9424
Fonte | SINAPI
9.1.1 - APLICAÇÃO MANUAL DE GESSO DESEMPENADO
Código | Descrição | Un. | Clas. | Qtd/Coef. | Preço Unit.(R$) | Preço Total(R$)
87415/SINAPI | APLICAÇÃO MANUAL DE GESSO DESEMPENADO (SEM TALISCAS) EM TETO DE AMBIENTES DE ÁREA ENTRE 5M² E 10M², ESPESSURA DE 1,0CM | m² | SERV. |  |  | 19.3933
88269/SINAPI | GESSEIRO | h | M.O. | 0.6 | 8.24 | 4.944
88316/SINAPI | SERVENTE | h | M.O. | 0.12 | 4.86 | 0.5832
| Total de mão de obra com encargos sociais | % | M. O. | 1.3 |  | 12.7126
3315/SINAPI | GESSO EM PO PARA REVESTIMENTOS/MOLDURAS/SANCAS | kg | MAT. | 17.13 | 0.39 | 6.6807
Fonte | SINAPI
9.2.1 - APLICAÇÃO MANUAL DE PINTURA COM TINTA LÁTEX PVA EM PAREDES, DUAS DEMÃOS.
Código | Descrição | Un. | Clas. | Qtd/Coef. | Preço Unit.(R$) | Preço Total(R$)
88486/SINAPI | APLICAÇÃO MANUAL DE PINTURA COM TINTA LÁTEX PVA EM TETO, DUAS DEMÃOS. AF_06/2014 | m² | SERV. |  |  | 8.987
88316/SINAPI | SERVENTE | h | M.O. | 0.062 | 4.86 | 0.30132
88310/SINAPI | PINTOR | h | M.O. | 0.17 | 8.24 | 1.4008
| Total de mão de obra com encargos sociais | % | M. O. | 1.3 |  | 3.9149
7345/SINAPI | TINTA LATEX PVA PREMIUM, COR BRANCA | l | MAT. | 0.33 | 15.37 | 5.0721
Fonte | SINAPI
9.3.1 - FORRO EM PLACAS DE GESSO, PARA AMBIENTES RESIDENCIAIS. AF_05/2017_P
Código | Descrição | Un. | Clas. | Qtd/Coef. | Preço Unit.(R$) | Preço Total(R$)
96109/SINAPI | FORRO DE GESSO fixo monolítico com placa pré-moldada, encaixe macho-e-fêmea, e=3 0 mm | m² | SERV. |  |  | 30.1858
88316/SINAPI | SERVENTE | h | M.O. | 0.3987 | 4.86 | 1.9377
88269/SINAPI | GESSEIRO | h | M.O. | 0.7974 | 8.24 | 6.5706
| Total de mão de obra com encargos sociais | % | M. O. | 1.3 |  | 19.569
345 | ARAME GALVANIZADO 18 BWG, D = 1,24MM (0,009 KG/M) | KG | MAT. | 0.025 | 17.57 | 0.43925
3315 | GESSO EM PO PARA REVESTIMENTOS/MOLDURAS/SANCAS | KG | MAT. | 0.9964 | 0.39 | 0.3886
4812 | PLACA DE GESSO PARA FORRO, DE *60 X 60* CM E ESPESSURA DE 12 MM (30 MM NAS BORDAS) SEM COLOCACAO | M2 | MAT. | 1.0293 | 9 | 9.2637
20250 | SISAL EM FIBRA | KG | MAT. | 0.0078 | 10 | 0.078
40547 | PARAFUSO ZINCADO, AUTOBROCANTE, FLANGEADO, 4,2 MM X 19 MM | CENTRO | MAT. | 0.0308 | 14.52 | 0.44722
Fonte | SINAPI
10.1.1 - EMASSAMENTO DE SUPERFÍCIE, COM APLICAÇÃO DE 02 DEMÃOS DE MASSA ACRÍLICA, LIXAMENTO E RETOQUES - REV 01
Código | Descrição | Un. | Clas. | Qtd/Coef. | Preço Unit.(R$) | Preço Total(R$)
08624/ORSE | EMASSAMENTO DE SUPERFÍCIE, COM APLICAÇÃO DE 02 DEMÃOS DE MASSA ACRÍLICA, LIXAMENTO E RETOQUES - REV 01 | m² | SERV. |  |  | 14.7757
88316/SINAPI | SERVENTE | h | M.O. | 0.25 | 4.86 | 1.215
88310/SINAPI | PINTOR | h | M.O. | 0.35 | 8.24 | 2.884
| Total de mão de obra com encargos sociais | % | M. O. | 1.3 |  | 9.4277
01602/ORSE | Massa acrílica | L | MAT. | 0.72 | 7.15 | 5.148
03767/SINAPI | Lixa para superfície madeira/massa grana 120 | Un. | MAT. | 0.5 | 0.4 | 0.2
Fonte | ORSE
10.2.1 - APLICAÇÃO DE 01 DEMÃO DE TEXTURA ACRÍLICA
Código | Descrição | Un. | Clas. | Qtd/Coef. | Preço Unit.(R$) | Preço Total(R$)
02283/ORSE | APLICAÇÃO DE 01 DEMÃO DE TEXTURA ACRÍLICA | m² | SERV. |  |  | 12.8532
88316/SINAPI | SERVENTE | h | M.O. | 0.2 | 4.86 | 0.972
88310/SINAPI | PINTOR | h | M.O. | 0.3 | 8.24 | 2.472
| Total de mão de obra com encargos sociais | % | M. O. | 1.3 |  | 7.9212
02210/ORSE | TINTA TEXTURA ACRÍLICA | l | MAT. | 0.6 | 8.22 | 4.932
Fonte | SINAPI
11.1.1 - PORTA INTERNA DE MADEIRA, COLOCAÇÃO E ACABAMENTO, UMA FOLHA COM BATENTE, GUARNIÇÃO E FERRAGEM (0,70X2,10M)
Código | Descrição | Un. | Clas. | Qtd/Coef. | Preço Unit.(R$) | Preço Total(R$)
08210.8.3. 2 | PORTA DE MADEIRA PARA VERNIZ, SEMI-OCA (LEVE OU MÉDIA), 70X210CM, ESPESSURA DE 3,5CM, INCLUSO DOBRADIÇAS - FORNECIMENTO E INSTALAÇÃO. AF_12/2019 | un. | SERV. |  |  | 212.3527
01270.0.19.1 | CARPINTEIRO DE ESQUADRIA | h | M.O. | 1.1414 | 8.24 | 9.4051
88316/SINAPI | SERVENTE | h | M.O. | 0.707 | 4.86 | 3.436
| Total de mão de obra com encargos sociais | % | M. O. | 1.3 |  | 29.5347
02432/SINAPI | Dobradica em aco/ferro, 3 1/2" x 3", e= 1,9 a 2 mm, com anel, cromado ou zincado, tampa bola, com parafusos | un. | MAT. | 3 | 23.71 | 71.13
11055/SINAPI | Parafuso rosca soberba zincado cabeca chata fenda simples 3,5 x 25 mm (1 ") | un. | MAT. | 19.8 | 0.06 | 1.188
04981/SINAPI | Porta de madeira, folha media (nbr 15930) de 70 x 210 cm, e= 35 mm, nucleo sarrafeado, capa lisa em hdf, acabamento emlaminado natural para verniz | un. | MAT. | 1 | 110.5 | 110.5
Fonte | SINAPI
11.1.2 - Porta interna de madeira, colocação e acabamento, uma folha com batente, guarnição e ferragem (0,80x2,10m)
Código | Descrição | Un. | Clas. | Qtd/Coef. | Preço Unit.(R$) | Preço Total(R$)
08210.8.3. 2 | Porta de madeira para verniz, semi-oca (leve ou média), 80x210cm, espessura de 3,5cm, incluso dobradiças - fornecimento e instalação. af_12/2019 | un. | SERV. |  |  | 298.4384
01270.0.19.1 | CARPINTEIRO DE ESQUADRIA | h | M.O. | 1.546 | 8.24 | 12.739
88316/SINAPI | SERVENTE | h | M.O. | 0.773 | 4.86 | 3.7568
| Total de mão de obra com encargos sociais | % | M. O. | 1.3 |  | 37.9404
02432/SINAPI | Dobradica em aco/ferro, 3 1/2" x 3", e= 1,9 a 2 mm, com anel, cromado ou zincado, tampa bola, com parafusos | un. | MAT. | 3 | 23.71 | 71.13
11055/SINAPI | Parafuso rosca soberba zincado cabeca chata fenda simples 3,5 x 25 mm (1 ") | un. | MAT. | 19.8 | 0.06 | 1.188
04992/SINAPI | Porta de madeira, folha media (nbr 15930) de 80 x 210 cm, e= 35 mm, nucleo sarrafeado, capa lisa em hdf, acabamento emlaminado natural para verniz | un. | MAT. | 1 | 188.18 | 188.18
Fonte | SINAPI
11.1.3 -Porta externa de madeira, colocação e acabamento, uma folha com batente, guarnição e ferragem (0,90x2,10m)
Código | Descrição | Un. | Clas. | Qtd/Coef. | Preço Unit.(R$) | Preço Total(R$)
08210.8.3. 2 | PORTA DE MADEIRA PARA VERNIZ, SEMI-OCA (LEVE OU MÉDIA), 70X210CM, ESPESSURA DE 3,5CM, INCLUSO DOBRADIÇAS - FORNECIMENTO E INSTALAÇÃO. AF_12/2019 | un. | SERV. |  |  | 319.1894
01270.0.19.1 | CARPINTEIRO DE ESQUADRIA | h | M.O. | 2.328 | 8.24 | 19.1827
88316/SINAPI | SERVENTE | h | M.O. | 1.164 | 4.86 | 5.657
| Total de mão de obra com encargos sociais | % | M. O. | 1.3 |  | 57.1314
02432/SINAPI | Dobradica em aco/ferro, 3 1/2" x 3", e= 1,9 a 2 mm, com anel, cromado ou zincado, tampa bola, com parafusos | un. | MAT. | 3 | 23.71 | 71.13
11055/SINAPI | Parafuso rosca soberba zincado cabeca chata fenda simples 3,5 x 25 mm (1 ") | un. | MAT. | 19.8 | 0.06 | 1.188
39505/SINAPI | Porta de madeira, folha pesada (nbr 15930) de 90 x 210 cm, e = 35 mm, nucleo solido, capa lisa em hdf, acabamento em primer para pintura | un. | MAT. | 1 | 189.74 | 189.74
Fonte | SINAPI
11.2.1 - Pintura com verniz em esquadria de madeira, com 3 demãos
Código | Descrição | Un. | Clas. | Qtd/Coef. | Preço Unit.(R$) | Preço Total(R$)
6082/SINAPI | PINTURA EM VERNIZ SINTETICO BRILHANTE EM MADEIRA, TRES DEMAOS | m² | SERV. |  |  | 14.861
88316/SINAPI | SERVENTE | h | M.O. | 0.3 | 5.13 | 1.539
88310/SINAPI | PINTOR | h | M.O. | 0.4 | 8.24 | 3.296
| Total de mão de obra com encargos sociais | % | M. O. | 1.3 |  | 11.1205
09910.3.12.1 | Aguarrás mineral | l | MAT. | 0.06 | 11.32 | 0.6792
3767/SINAPI | LIXA EM FOLHA PARA PAREDE OU MADEIRA, NUMERO 120 (COR VERMELHA) | Un. | MAT. | 1 | 0.47 | 0.47
10481 /SINAPI | VERNIZ SINTETICO BRILHANTE PARA MADEIRA, COM FILTRO SOLAR, USO INTERNO E EXTERNO | l | MAT. | 0.075 | 26.87 | 2.0152
5318/SINAPI | SOLVENTE DILUENTE A BASE DE AGUARRAS | l | MAT. | 0.05 | 11.52 | 0.576
Fonte | ADAPTADO SINAPI
12.1.1 - Janela de alumínio padronizada, colocação e acabamento, maxim-ar, com uma seção e vidro (0,80x0,80m)
Código | Descrição | Un. | Clas. | Qtd/Coef. | Preço Unit.(R$) | Preço Total(R$)
08520.8.2.8 | JANELA de alumínio padronizada, colocação e acabamento, maxim-ar, com uma seção, dimensões 0,80 m x 0,80 m, com vidro miniboreal | un. | SERV. |  |  | 328.0171
01270.0.40.1 | Pedreiro | h | M.O. | 0.64 | 8.24 | 5.2736
01270.0.45.1 | Servente | h | M.O. | 0.29 | 4.86 | 1.4094
| Total de mão de obra com encargos sociais | % | M. O. | 1.3 |  | 15.3709
02060.3.2.2 | Areia lavada tipo média | m³ | MAT. | 0.0039 | 73 | 0.2847
02065.3.5.1 | Cimento Portland CP II-E-32 (resistência: 32,00 MPa) | kg | MAT. | 1.55 | 0.53 | 0.8215
08520.3.2.7 | Caixilho de alumínio padronizado maxim-ar, com uma seção: uma bandeira móvel, vidro miniboreal (largura: 0,S0 m / altura: 0,80 m) | un. | MAT. | 1 | 311.54 | 311.54
Fonte | TCPO
12.1.2 - Janela de alumínio padronizada, colocação e acabamento, de correr, com duas folhas e vidro (1,00x1,20m)
Código | Descrição | Un. | Clas. | Qtd/Coef. | Preço Unit.(R$) | Preço Total(R$)
08520.8.2.16 | JANELA de alumínio padronizada, colocação e acabamento, de correr, com duas folhas, dimensões 1,00 m x 1,20 m, com vidro liso | un. | SERV. |  |  | 577.1295
01270.0.40.1 | Pedreiro | h | M.O. | 1.2 | 8.24 | 9.888
01270.0.45.1 | Servente | h | M.O. | 0.54 | 4.86 | 2.6244
| Total de mão de obra com encargos sociais | % | M. O. | 1.3 |  | 28.7785
02060.3.2.2 | Areia lavada tipo média | m³ | MAT. | 0.0048 | 80 | 0.384
02065.3.5.1 | Cimento Portland CP II-E-32 (resistência: 32,00 MPa) | kg | MAT. | 1.94 | 0.55 | 1.067
08520.3.2.17 | Caixilho de alumínio padronizado de correr, sem bandeira, duas folhas: uma fixa e uma de correr, vidro liso (largura: 1,00 m / altura: 1,20 m) | un. | MAT. | 1 | 546.9 | 546.9
Fonte | TCPO
12.1.3 - Janela de alumínio padronizada, colocação e acabamento, de correr, com duas folhas e vidro (1,20x1,20m)
Código | Descrição | Un. | Clas. | Qtd/Coef. | Preço Unit.(R$) | Preço Total(R$)
94570/SINAPI | JANELA DE ALUMÍNIO DE CORRER COM 2 FOLHAS PARA VIDROS, COM VIDROS, BATENTE, ACABAMENTO COM ACETATO OU BRILHANTE E FERRAGENS. EXCLUSIVE ALIZAR E CONTRAMARCO. FORNECIMENTO E INSTALAÇÃO. AF_12/2019 | un. | SERV. |  |  | 149.7813
88309/SINAPI | PEDREIRO | h | M.O. | 0.519 | 8.24 | 4.2766
88316/SINAPI | SERVENTE | h | M.O. | 0.259 | 4.86 | 1.2587
| Total de mão de obra com encargos sociais | % | M. O. | 1.3 |  | 12.7312
02060.3.2.2 | PARAFUSO DE ACO ZINCADO COM ROSCA SOBERBA, CABECA CHATA E FENDA SIMPLES, DIAMETRO 4,2 MM, COMPRIMENTO * 32 * MM | m³ | MAT. | 9.2 | 0.09 | 0.828
02065.3.5.1 | JANELA DE CORRER EM ALUMINIO, 120 X 120 CM (A X L), 2 FLS, SEM BANDEIRA, ACABAMENTO ACET OU BRILHANTE, BATENTE/REQUADRO DE 6 A 14 CM, COM VIDRO, SEM GUARNICAO/ALIZAR | kg | MAT. | 0.694 | 182.14 | 126.4052
08520.3.2.5 | SILICONE ACETICO USO GERAL INCOLOR 280 G | un. | MAT. | 0.6233 | 15.75 | 9.817
Fonte | SINAPI
12.1.4 - Janela de alumínio sob encomenda, colocação e acabamento, fixa, com contramarcos (1,00x2,00m)
Código | Descrição | Un. | Clas. | Qtd/Coef. | Preço Unit.(R$) | Preço Total(R$)
08520.8.1.3 | JANELA de alumínio sob encomenda, co ocação e acabamento, fixa, com contramarcos | m² | SERV. |  |  | 470.975
01270.0.40.1 | Pedreiro | h | M.O. | 1.5 | 8.24 | 12.36
01270.0.45.1 | Servente | h | M.O. | 1 | 4.86 | 4.86
| Total de mão de obra com encargos sociais | % | M. O. | 1.3 |  | 39.606
02060.3.2.2 | Areia lavada tipo média | m³ | MAT. | 0.0049 | 80 | 0.392
02065.3.5.1 | Cimento Portland CP II-E-32 (resistência: 32,00 MPa) | kg | MAT. | 1.94 | 0.55 | 1.067
08520.3.1.7 | Caixilho de alumínio sob encomenda fixo (tipo de acabamento: natural) | un. | MAT. | 1 | 429.91 | 429.91
Fonte | TCPO
12.1.5 - Janela de alumínio sob encomenda, colocação e acabamento, fixa, com contramarcos (0,40x0,40m)
Código | Descrição | Un. | Clas. | Qtd/Coef. | Preço Unit.(R$) | Preço Total(R$)
08520.8.1.3 | JANELA de alumínio sob encomenda, co ocação e acabamento, fixa, com contramarcos | m² | SERV. |  |  | 86.055
01270.0.40.1 | Pedreiro | h | M.O. | 1.5 | 8.24 | 12.36
01270.0.45.1 | Servente | h | M.O. | 1 | 4.86 | 4.86
| Total de mão de obra com encargos sociais | % | M. O. | 1.3 |  | 39.606
02060.3.2.2 | Areia lavada tipo média | m³ | MAT. | 0.0049 | 80 | 0.392
02065.3.5.1 | Cimento Portland CP II-E-32 (resistência: 32,00 MPa) | kg | MAT. | 1.94 | 0.55 | 1.067
08520.3.1.7 | Caixilho de alumínio sob encomenda fixo (tipo de acabamento: natural) | un. | MAT. | 1 | 44.99 | 44.99
Fonte | TCPO
12.2.1 -Porta externa de alumínio de abrir tipo veneziana com guarnição e fixação (0,90x1,75m)
Código | Descrição | Un. | Clas. | Qtd/Coef. | Preço Unit.(R$) | Preço Total(R$)
91341/SINAPI | PORTA EM ALUMÍNIO DE ABRIR TIPO VENEZIANA COM GUARNIÇÃO, FIXAÇÃO COM PARAFUSOS - FORNECIMENTO E INSTALAÇÃO. AF_12/2019 | m² | SERV. |  |  | 395.1425
88309/SINAPI | PEDREIRO | h | M.O. | 0.3826 | 8.24 | 3.1526
88316/SINAPI | SERVENTE | h | M.O. | 0.191 | 4.86 | 0.92826
| Total de mão de obra com encargos sociais | % | M. O. | 1.3 |  | 9.386
39025/SINAPI | PORTA DE ABRIR EM ALUMINIO TIPO VENEZIANA, ACABAMENTO ANODIZADO NATURAL, SEM GUARNICAO/ALIZAR/VISTA, 87 X 210 CM | Un. | MAT. | 0.5473 | 610.86 | 334.3237
07568/SINAPI | BUCHA DE NYLON SEM ABA S10, COM PARAFUSO DE 6,10 X 65 MM EM ACO ZINCADO COM ROSCA SOBERBA, CABECA CHATA E FENDA PHILLIPS | Un. | MAT. | 4.8166 | 0.55 | 2.6491
00142/SINAPI | Selante elastico monocomponente a base de poliuretano para juntas diversas | 310ml | MAT. | 0.8829 | 23.83 | 21.0395
36888/SINAPI | GUARNICAO/MOLDURA DE ACABAMENTO PARA ESQUADRIA DE ALUMINIO ANODIZADO NATURAL, PARA 1 FACE | m | MAT. | 6.8504 | 4.05 | 27.7441
Fonte | SINAPI
12.2.2 - Porta externa de alumínio de correr, colocação e acbamento com duas folhas (1,30x2,10m)
Código | Descrição | Un. | Clas. | Qtd/Coef. | Preço Unit.(R$) | Preço Total(R$)
100702/SINAPI | PORTA DE CORRER DE ALUMÍNIO, COM DUAS FOLHAS PARA VIDRO, INCLUSO VIDRO LISO INCOLOR, FECHADURA E PUXADOR, SEM ALIZAR. AF_12/2019 | m² | SERV. |  |  | 312.1038
88309/SINAPI | PEDREIRO | h | M.O. | 0.282 | 8.24 | 2.3237
88316/SINAPI | SERVENTE | h | M.O. | 0.141 | 4.86 | 0.68526
| Total de mão de obra com encargos sociais | % | M. O. | 1.3 |  | 6.9206
00142/SINAPI | Selante elastico monocomponente a base de poliuretano (pu) para juntas diversas | 310ml | MAT. | 0.0637 | 25.94 | 1.6524
04922/SINAPI | Porta de correr em aluminio, duas folhas moveis com vidro, fechadura e puxador embutido, acabamento anodizado natural, sem guarnicao/alizar/vista | m² | MAT. | 1 | 292.36 | 292.36
07568/SINAPI | Bucha de nylon sem aba s10, com parafuso de 6,10 x 65 mm emaco zincado com rosca soberba, cabeca chata e fenda phillips | Un. | MAT. | 4.72 | 0.3 | 1.416
36888/SINAPI | Guarnicao/moldura de acabamento para esquadria de aluminio anodizado natural, para 1 face | m | MAT. | 2.202 | 4.43 | 9.7549
Fonte | SINAPI
12.3.1 - Corrimão tubular de ferro galvanizado (Ø= 2") para as escadas
Código | Descrição | Un. | Clas. | Qtd/Coef. | Preço Unit.(R$) | Preço Total(R$)
05520.8.3.1 | Corrimão em tubo ferro galvanizado, alt=0,92m, com barras verticais dupla (2") e barras horizontais nas extremidades de 2", inclusive curva em aço (padrão) - para deficientes físicos | m | SERV. |  |  | 165.7901
88309/SINAPI | PEDREIRO | h | M.O. | 1 | 8.24 | 8.24
88316/SINAPI | SERVENTE | h | M.O. | 1 | 4.86 | 4.86
| Total de mão de obra com encargos sociais | % | M. O. | 1.3 |  | 30.13
11787/ORSE | Corrimão em tubo ferro galvanizado, alt=0,92m, com barras verticais dupla (2") e barras horizontais nas extremidades de 2", inclusive curva em aço (padrão) - para deficientes físicos |  | MAT. | 1 | 130.36 | 130.36
00125/ORSE | Concreto simples fck= 15 MPA (b1/b2), fabricado na obra, sem lançamento e adensamento | m³ | MAT. | 0.015 | 353.34 | 5.3001
Fonte | ORSE
13.1.1 - Vidro cristal comum liso (e= 6mm) - para janelas 1,00x1,20m
Código | Descrição | Un. | Clas. | Qtd/Coef. | Preço Unit.(R$) | Preço Total(R$)
84959/SINAPI | Vidro liso comum transparente, espessura 6mm | m² | SERV. |  |  | 245.5476
88316/SINAPI | SERVENTE | h | M.O. | 0.2 | 4.86 | 0.972
88325/SINAPI | VIDRACEIRO | h | M.O. | 1 | 8.24 | 8.24
| Total de mão de obra com encargos sociais | % | M. O. | 1.3 |  | 21.1876
10498/SINAPI | MASSA PARA VIDRO | kg | MAT. | 2 | 9.24 | 18.48
10491/SINAPI | VIDRO LISO INCOLOR 6 MM - SEM COLOCACAO | m² | MAT. | 1 | 205.88 | 205.88
Fonte | SINAPI
13.1.2 - Vidro cristal comum liso (e= 6mm) - para janelas 0,40x0,40m
Código | Descrição | Un. | Clas. | Qtd/Coef. | Preço Unit.(R$) | Preço Total(R$)
84959/SINAPI | Vidro liso comum transparente, espessura 6mm | m² | SERV. |  |  | 245.5476
88316/SINAPI | SERVENTE | h | M.O. | 0.2 | 4.86 | 0.972
88325/SINAPI | VIDRACEIRO | h | M.O. | 1 | 8.24 | 8.24
| Total de mão de obra com encargos sociais | % | M. O. | 1.3 |  | 21.1876
10498/SINAPI | MASSA PARA VIDRO | kg | MAT. | 2 | 9.24 | 18.48
10491/SINAPI | VIDRO LISO INCOLOR 6 MM - SEM COLOCACAO | m² | MAT. | 1 | 205.88 | 205.88
Fonte | SINAPI
13.1.3 - Vidro temperado (e= 6mm) - para porta de correr 1,30x2,10m
Código | Descrição | Un. | Clas. | Qtd/Coef. | Preço Unit.(R$) | Preço Total(R$)
72118/SINAPI | Vidro temperado incolor, espessura 6mm, fornecimento e instalacao, inclusive massa para vedacao | m² | SERV. |  |  | 174.855
88316/SINAPI | SERVENTE | h | M.O. | 0.5 | 4.86 | 2.43
88325/SINAPI | VIDRACEIRO | h | M.O. | 0.5 | 8.24 | 4.12
| Total de mão de obra com encargos sociais | % | M. O. | 1.3 |  | 15.065
10498/SINAPI | MASSA PARA VIDRO | kg | MAT. | 1.5 | 9.24 | 13.86
10505/SINAPI | VIDRO TEMPERADO INCOLOR E = 6 MM, SEM COLOCACAO | m² | MAT. | 1 | 145.93 | 145.93
Fonte | SINAPI
14.1.1 - Instalação de central de gás
Código | Descrição | Un. | Clas. | Qtd/Coef. | Preço Unit.(R$) | Preço Total(R$)
|  | Un. | SERV. |  |  | 0
0
0
0
Fonte
14.1.2 - Medidor de gás individual
Código | Descrição | Un. | Clas. | Qtd/Coef. | Preço Unit.(R$) | Preço Total(R$)
09094/ORSE | Medidor de gás GLP, classe 300, d=28mm | Un. | SERV. |  |  | 326.8804
02696/SINAPI | Encanador ou bombeiro hidraulico | h | M.O. | 0.2 | 8.24 | 1.648
| Total de mão de obra com encargos sociais | % | M. O. | 1.3 |  | 3.7904
02696/SINAPI | Medidor de gás GLP, classe 300, d=28mm | Un. | MAT. | 1 | 323.09 | 323.09
Fonte | ORSE
14.1.3 - Ponto de gás de cozinha com tubo cobre soldável para 02 botijões, registro ou regulador, exclusive botijões
Código | Descrição | Un. | Clas. | Qtd/Coef. | Preço Unit.(R$) | Preço Total(R$)
12211/ORSE | Ponto de gás de cozinha com tubo cobre soldável para 02 botijões, registro ou regulador, exclusive botijões | Un. | SERV. |  |  | 302.6722
04750/SINAPI | Pedreiro | h | M.O. | 0.75 | 8.24 | 6.18
06111/SINAPI | Servente de obras | h | M.O. | 2.1 | 4.86 | 10.206
02696/SINAPI | Encanador ou bombeiro hidraulico | h | MAT. | 0.835 | 8.24 | 6.8804
| Total de mão de obra com encargos sociais | % | M. O. | 1.3 |  | 53.5127
00367/SINAPI | Areia grossa - posto jazida/fornecedor (retirado na jazida,sem transporte) | m³ | MAT. | 0.0012 | 73 | 0.0876
01379/SINAPI | Cimento portland composto cp ii-32 | kg | MAT. | 0.15 | 0.53 | 0.0795
03146/SINAPI | Fita veda rosca em rolos de 18 mm x 10 m (l x c) | Un. | MAT. | 0.0785 | 3.6 | 0.2826
03768/SINAPI | Lixa em folha para ferro, numero 150 | Un. | MAT. | 0.25 | 1.98 | 0.495
07546/ORSE | Conector femea de cobre, solda e rosca 22mm x 3/4" (instal.gás) | Un. | MAT. | 2 | 10.09 | 20.18
39897/SINAPI | Pasta para solda de tubos e conexoes de cobre (embalagem com 250 g) | Un. | MAT. | 0.006 | 30.8 | 0.1848
39666/SINAPI | Tubo de cobre flexivel, d = 3/4 ", e = 0,79 mm, para ar-condicionado/ instalacoes gas residenciais e comerciais | m | MAT. | 3 | 35.22 | 105.66
12734/SINAPI | Te de cobre (ref 611) sem anel de solda, bolsa x bolsa x bolsa, 22 mm | Un. | MAT. | 1 | 8.65 | 8.65
00400/SINAPI | Abracadeira em aco para amarracao de eletrodutos, tipo d, com 3/4" e parafuso de fixacao | Un. | MAT. | 2 | 1.17 | 2.34
39871/SINAPI | Cotovelo bronze/latao (ref 707-3) sem anel de solda, bolsa x rosca f, 22mm x 3/4" | Un. | MAT. | 3 | 13.66 | 40.98
04375/SINAPI | Bucha de nylon sem aba s6 | Un. | MAT. | 2 | 0.06 | 0.12
12715/SINAPI | Cotovelo de cobre 90 graus (ref 607) sem anel de solda, bolsa x bolsa, 22 mm | Un. | MAT. | 3 | 6.73 | 20.19
11749/SINAPI | Valvula de esfera bruta em bronze, bitola 3/4 " (ref 1552-b) | Un. | MAT. | 1 | 40.4 | 40.4
04889/SINAPI | Plug ou bujao de ferro galvanizado, de 3/4" | Un. | MAT. | 3 | 3.17 | 9.51
Fonte | ORSE
14.2.1 - Haste de aterramento 3/4 para spda - fornecimento e instalação
Código | Descrição | Un. | Clas. | Qtd/Coef. | Preço Unit.(R$) | Preço Total(R$)
96986/SINAPI | HASTE DE ATERRAMENTO 3/4 PARA SPDA - FORNECIMENTO E INSTALAÇÃO. AF_12/2017 | Un. | SERV. |  |  | 76.872
88247/SINAPI | AUXILIAR DE ELETRICISTA | h | M.O. | 0.3955 | 5.13 | 2.0289
88264/SINAPI | ELETRICISTA | h | M.O. | 0.3955 | 8.24 | 3.2589
| Total de mão de obra com encargos sociais | % | M. O. | 1.3 |  | 12.162
03378/SINAPI | HASTE DE ATERRAMENTO EM ACO COM 3,00 M DE COMPRIMENTO E DN = 3/4", REVESTIDA COM BAIXA CAMADA DE COBRE, SEM CONECTOR | Un. | MAT. | 1 | 64.71 | 64.71
Fonte | SINAPI
14.2.2 - Caixa de equipotencialização em aço 200x200x90mm, para embutir com tampa, com 9 terminais, ref:TEL-901 ou similar (SPDA)
Código | Descrição | Un. | Clas. | Qtd/Coef. | Preço Unit.(R$) | Preço Total(R$)
11273/ORSE | Caixa de equipotencialização em aço 200x200x90mm, para embutir com tampa, com 9 terminais, ref:TEL-901 ou similar (SPDA) | Un. | SERV. |  |  | 420.298
02436/SINAPI | Eletricista | h | M.O. | 1.5 | 8.24 | 12.36
| Total de mão de obra com encargos sociais | % | M. O. | 1.3 |  | 28.428
12141/ORSE | Caixa de equipotencialização em aço 200x200x90mm, para embutir com tampa, com 9 terminais, ref:TEL-901 ou similar (SPDA) | Un. | MAT. | 1 | 391.87 | 391.87
Fonte | ORSE
14.2.3 - Base metálica para mastro 1 ½ para spda - fornecimento e instalação
Código | Descrição | Un. | Clas. | Qtd/Coef. | Preço Unit.(R$) | Preço Total(R$)
96987/SINAPI | Base metálica para mastro 1 ½ para spda - fornecimento e instalação. af_12/2017 | Un. | SERV. |  |  | 90.2847
88247/SINAPI | AUXILIAR DE ELETRICISTA | h | M.O. | 1.1328 | 5.13 | 5.8113
88264/SINAPI | ELETRICISTA | h | M.O. | 1.1328 | 8.24 | 9.3343
| Total de mão de obra com encargos sociais | % | M. O. | 1.3 |  | 34.8347
38060/SINAPI | BASE PARA MASTRO DE PARA-RAIOS DIAMETRO NOMINAL 1 1/2" | Un. | MAT. | 1 | 55.45 | 55.45
Fonte | SINAPI
14.2.4 - Mastro 1 ½ para spda - fornecimento e instalação
Código | Descrição | Un. | Clas. | Qtd/Coef. | Preço Unit.(R$) | Preço Total(R$)
96988/SINAPI | Mastro 1 ½ para spda - fornecimento e instalação. af_12/2017 | Un. | SERV. |  |  | 131.9548
88247/SINAPI | AUXILIAR DE ELETRICISTA | h | M.O. | 0.1582 | 5.13 | 0.81157
88264/SINAPI | ELETRICISTA | h | M.O. | 0.1582 | 8.24 | 1.3036
| Total de mão de obra com encargos sociais | % | M. O. | 1.3 |  | 4.8648
92022/SINAPI | MASTRO SIMPLES GALVANIZADO DIAMETRO NOMINAL 1 1/2", COMPRIMENTO 3 M | Un. | MAT. | 1 | 127.09 | 127.09
Fonte | SINAPI
14.2.4 - 'Instalação de interruptores e tomadas: Pial linha plus, Pame linha lounge ou Alumbra linha bari na cor branca
Código | Descrição | Un. | Clas. | Qtd/Coef. | Preço Unit.(R$) | Preço Total(R$)
96988/SINAPI | Interruptor simples (1 módulo) com 1 tomada de embutir 2p+t 10 a, incluindo suporte e placa - fornecimento e instalação. af_12/2015 | Un. | SERV. |  |  | 34.15
91946/SINAPI | Suporte parafusado com placa de encaixe 4" x 2" médio (1,30 m do piso) para ponto elétrico - fornecimento e instalação. af_12/2015 | Un. | SERV. | 1 | 5.99 | 5.99
12357/SINAPI | Interruptor simples (1 módulo) com 1 tomada de embutir 2p+t 10 a, sem suporte e sem placa - fornecimento e instalação. af_12/2015 | Un. | SERV. | 1 | 28.16 | 28.16
Fonte | SINAPI
14.3.2 - Ponto de iluminação residencial incluindo interruptor simples, caixa elétrica, eletroduto, cabo, rasgo, quebra e chumbamento (excluindo luminária e lâmpada).
Código | Descrição | Un. | Clas. | Qtd/Coef. | Preço Unit.(R$) | Preço Total(R$)
93128/SINAPI | PPONTO DE ILUMINAÇÃO RESIDENCIAL INCLUINDO INTERRUPTOR SIMPLES, CAIXA ELÉTRICA, ELETRODUTO, CABO, RASGO, QUEBRA E CHUMBAMENTO (EXCLUINDO LUMINÁRIA ELÂMPADA). AF_01/2016 | Un. | SERV. |  |  | 114.001
90447/SINAPI | Rasgo em alvenaria para eletrodutos com diametros menores ou iguais a 40 mm. af_05/2015 | m | SERV. | 2.2 | 4.68 | 10.296
90456/SINAPI | Quebra em alvenaria para instalação de caixa de tomada (4x4 ou 4x2). af_05/2015 | Un. | SERV. | 1 | 3.03 | 3.03
90466/SINAPI | Chumbamento linear em alvenaria para ramais/distribuição com diâmetros menores ou iguais a 40 mm. af_05/2015 | m | SERV. | 2.2 | 9.46 | 20.812
91842/SINAPI | Eletroduto flexível corrugado, pvc, dn 20 mm (1/2"), para circuitos terminais, instalado em laje - fornecimento e instalação. af_12/2015 | m | SERV. | 2 | 3.96 | 7.92
91852/SINAPI | Eletroduto flexível corrugado, pvc, dn 20 mm (1/2"), para circuitos terminais, instalado em parede - fornecimento e instalação. af_12/2015 | m | SERV. | 2.2 | 5.79 | 12.738
91924/SINAPI | Cabo de cobre flexível isolado, 1,5 mm², anti-chama 450/750 v, para circuitos terminais - fornecimento e instalação. af_12/2015 | m | SERV. | 12.6 | 1.8 | 22.68
91937/SINAPI | Caixa octogonal 3" x 3", pvc, instalada em laje - fornecimento e instalação. af_12/2015 | Un. | SERV. | 0.375 | 7.64 | 2.865
91940/SINAPI | Caixa retangular 4" x 2" média (1,30 m do piso), pvc, instalada em parede - fornecimento e instalação. af_12/2015 | Un. | SERV. | 1 | 10.41 | 10.41
91955/SINAPI | Interruptor paralelo (1 módulo), 10a/250v, incluindo suporte e placa - fornecimento e instalação. af_12/2015 | Un. | SERV. | 1 | 23.25 | 23.25
Fonte | SINAPI
14.3.3 - Ponto de tomada 2p+t de sobrepor, 10 A, de uso geral, ABNT, c/canaleta plastica 20x10mm,"Sistema X", inclusive aterramento
Código | Descrição | Un. | Clas. | Qtd/Coef. | Preço Unit.(R$) | Preço Total(R$)
03299/ORSE | Ponto de tomada 2p+t de sobrepor, 10 A, de uso geral, ABNT, c/canaleta plastica 20x10mm,"Sistema X", inclusive aterramento | Un. | SERV. |  |  | 186.4945
02436/SINAPI | Eletricista | h | M.O. | 5 | 8.24 | 41.2
06111/SINAPI | Servente de obras | h | M.O. | 4 | 4.86 | 19.44
| Total de mão de obra com encargos sociais | % | M. O. | 1.3 |  | 139.472
20111/SINAPI | Fita isolante adesiva antichama, uso ate 750 v, em rolo de 19 mm x 20 m | Un. | MAT. | 0.15 | 6.95 | 1.0425
00939/SINAPI | Fio de cobre, solido, classe 1, isolacao em pvc/a, antichama bwf-b, 450/750v, secao nominal 2,5 mm2 | m | MAT. | 18 | 1.17 | 21.06
09099/ORSE | Tomada 2p + t, ABNT, de sobrepor, 10A, sistema X | Un. | MAT. | 0.5 | 12.2 | 6.1
00492/ORSE | Canaleta plastica 20 x 10mm, com divisória ( ref.308 01, Pial Legrand ou similar) | m | MAT. | 6 | 2 | 12
00484/ORSE | Caixa sobrepor 4" x 2", sistema "x" | Un. | MAT. | 0.5 | 12.2 | 6.1
04375/SINAPI | Bucha de nylon sem aba s6 | Un. | MAT. | 4 | 0.06 | 0.24
02682/ORSE | Parafuso c/ bucha S-6 | Un. | MAT. | 4 | 0.12 | 0.48
Fonte | ORSE
14.3.4 - Ponto embutido cigarra campainha caixa 4" x 2" c/ eletroduto pvc rígido Ø 3/4"
Código | Descrição | Un. | Clas. | Qtd/Coef. | Preço Unit.(R$) | Preço Total(R$)
00638/ORSE | Ponto embutido cigarra campainha caixa 4" x 2" c/ eletroduto pvc rígido Ø 3/4" | Un. | SERV. |  |  | 164.4425
02436/SINAPI | Eletricista | h | M.O. | 4 | 8.24 | 32.96
00337/SINAPI | Servente de obras | h | M.O. | 4 | 4.86 | 19.44
| Total de mão de obra com encargos sociais | % | M. O. | 1.3 |  | 120.52
01872/SINAPI | Eletroduto condulete pvc rígido, d= 3/4" | m | MAT. | 6 | 1.51 | 9.06
00337/SINAPI | Arame recozido 18 bwg, 1,25 mm (0,01 kg/m) | kg | MAT. | 0.02 | 12 | 0.24
01872/SINAPI | Caixa de passagem, em pvc, de 4" x 2", para eletroduto flexivel corrugado | Un. | MAT. | 1 | 1.51 | 1.51
20111/SINAPI | Fita isolante adesiva antichama, uso ate 750 v, em rolo de 19 mm x 20 m | Un. | MAT. | 0.15 | 6.95 | 1.0425
00501/ORSE | Campainha cigarra 110v | Un. | MAT. | 1 | 18.93 | 18.93
00938/SINAPI | Fio de cobre, solido, classe 1, isolacao em pvc/a, antichama bwf-b, 450/750v, secao nominal 1,5 mm2 | m | MAT. | 18 | 0.73 | 13.14
Fonte | ORSE
14.3.5 - Quadro de distribuição de embutir, em chapa de aço, para até 12 disjuntores, com barramento, padrão DIN, exclusive disjuntores
Código | Descrição | Un. | Clas. | Qtd/Coef. | Preço Unit.(R$) | Preço Total(R$)
12223/ORSE | Quadro de distribuição de embutir, em chapa de aço, para até 12 disjuntores, com barramento, padrão DIN, exclusive disjuntores | Un. | SERV. |  |  | 265.9907
02436/SINAPI | Eletricista | h | M.O. | 1.4 | 8.24 | 11.536
04750/SINAPI | Pedreiro | h | M.O. | 0.6 | 8.24 | 4.944
06111/SINAPI | Servente de obras | h | M.O. | 0.9 | 4.86 | 4.374
| Total de mão de obra com encargos sociais | % | M. O. | 1.3 |  | 47.9642
0013393/SINAPI | QUADRO DE DISTRIBUICAO COM BARRAMENTO TRIFASICO, DE EMBUTIR, EM CHAPA DE ACO UN 188,55 GALVANIZADO, PARA 12 DISJUNTORES DIN, 100 A | Un. | MAT. | 1 | 213.82 | 213.82
87296/SINAPI | Argamassa traço 1:3:12 (em volume de cimento, cal e areia média úmida) para emboço/massa única/assentamento de alvenaria de vedação, preparo mecânico com betoneira 600 l. af_08/2019 | m³ | MAT. | 0.011 | 382.41 | 4.2065
Fonte | ORSE
14.3.6 - Módulo para 24 medidores com barramento, 1500 x 2600 x 200mm, em chapa de aço galvanizada pintada eletrostaticamente
Código | Descrição | Un. | Clas. | Qtd/Coef. | Preço Unit.(R$) | Preço Total(R$)
10312/ORSE | Módulo para 24 medidores com barramento , 1500 x 2600 x 200mm, em chapa de aço galvanizada pintada eletrostáticamente | Un. | SERV. |  |  | 4592.3629
04750/SINAPI | Pedreiro | h | M.O. | 5 | 8.24 | 41.2
06111/SINAPI | Servente de obras | h | M.O. | 5 | 4.86 | 24.3
| Total de mão de obra com encargos sociais | % | M. O. | 1.3 |  | 150.65
11089/ORSE | Módulo para 24 medidores com barramento , 1500 x 2600 x 200mm, em chapa de aço galvanizada pintada eletrostáticamente | Un. | MAT. | 1 | 4429.68 | 4429.68
03308/ORSE | Argamassa em volume - cimento, cal e areia traço t-5 (1:2:8) - 1 saco cimento 50 kg / 2 sacos cal 20 kg / 8 padiolas de areia dim 0.35 x 0.45 x 0.13 m - Confecção mecânica e transporte | m³ | MAT. | 0.0337 | 357.06 | 12.0329
Fonte | ORSE
14.4.1 - Kit cavalete para medição de água - entrada individualizada, em pvc dn 25 (¾?), para 4 medidores ? fornecimento e instalação (exclusive hidrômetro)
Código | Descrição | Un. | Clas. | Qtd/Coef. | Preço Unit.(R$) | Preço Total(R$)
95643/SINAPI | Kit cavalete para medição de água - entrada individualizada, em pvc dn 25 (¾?), para 4 medidores ? fornecimento e instalação (exclusive hidrômetro). af_11/2016 | Un. | SERV. |  |  | 385.8626
88248/SINAPI | Auxiliar de encanador ou bombeiro hidráulico | h | M.O. | 4.8961 | 5.13 | 25.117
88267/SINAPI | Encanador ou bombeiro hidráulico | h | M.O. | 4.8961 | 8.24 | 40.3439
| Total de mão de obra com encargos sociais | % | M. O. | 1.3 |  | 150.56
00065/SINAPI | Adaptador pvc soldavel curto com bolsa e rosca, 25 mm x 3/4", para agua fria | Un. | MAT. | 8 | 0.59 | 4.72
00813/SINAPI | Bucha de reducao de pvc, soldavel, longa, com 50 x 25 mm, para agua fria predial | Un. | MAT. | 4 | 2.79 | 11.16
03529/SINAPI | Joelho pvc, soldavel, 90 graus, 25 mm, para agua fria predial | Un. | MAT. | 8 | 0.49 | 3.92
03540/SINAPI | Joelho pvc, soldavel, 90 graus, 50 mm, para agua fria predial | Un. | MAT. | 2 | 3.76 | 7.52
06016/SINAPI | Registro gaveta bruto em latao forjado, bitola 3/4 " (ref 1509) | Un. | MAT. | 4 | 24.62 | 98.48
07142/SINAPI | Te soldavel, pvc, 90 graus,50 mm, para agua fria predial (nbr 5648) | Un. | MAT. | 3 | 6.77 | 20.31
09868/SINAPI | Tubo pvc, soldavel, dn 25 mm, agua fria (nbr-5648) | m | MAT. | 11.9945 | 2.49 | 29.8663
09875/SINAPI | Tubo pvc, soldavel, dn 50 mm, para agua fria (nbr-5648) | m | MAT. | 1.3799 | 9.32 | 12.8607
20080/SINAPI | Adesivo plastico para pvc, frasco com 175 gr | Un. | MAT. | 1.6533 | 15.88 | 26.2544
20083/SINAPI | Solucao limpadora para pvc, frasco com 1000 cm3 | Un. | MAT. | 0.407 | 43.46 | 17.6882
38383/SINAPI | Lixa d'agua em folha, grao 100 | Un. | MAT. | 1.682 | 1.5 | 2.523
Fonte | SINAPI
14.4.2 - Ponto de esgoto com tubo de pvc rígido soldável de Ø 40 mm (lavatórios, mictórios, ralos sifonados, etc...)
Código | Descrição | Un. | Clas. | Qtd/Coef. | Preço Unit.(R$) | Preço Total(R$)
01679/ORSE | Ponto de esgoto com tubo de pvc rígido soldável de Ø 40 mm (lavatórios, mictórios, ralos sifonados, etc...) | Un. | SERV. |  |  | 44.1947
02696/SINAPI | Encanador ou bombeiro hidraulico | h | M.O. | 0.65 | 8.24 | 5.356
06111/SINAPI | Servente de obras | h | M.O. | 0.65 | 4.86 | 3.159
| Total de mão de obra com encargos sociais | % | M. O. | 1.3 |  | 19.5845
00138/ORSE | Adesivo pvc em frasco de 850 gramas | kg | MAT. | 0.039 | 50.04 | 1.9516
01703/ORSE | Pasta lubrificante p/ pvc je | kg | MAT. | 0.09 | 18.32 | 1.6488
02036/ORSE | Solucao limpadora pvc | l | MAT. | 0.06 | 16.93 | 1.0158
03767/SINAPI | Lixa em folha para parede ou madeira, numero 120 (cor vermelha) | Un. | MAT. | 0.2 | 0.47 | 0.094
09835/SINAPI | Tubo pvc serie normal, dn 40 mm, para esgoto predial (nbr5688) | m | MAT. | 4 | 2.98 | 11.92
03517/SINAPI | Joelho pvc, soldavel, bb, 90 graus, dn 40 mm, para esgoto predial | Un. | MAT. | 3 | 2.07 | 6.21
03516/SINAPI | Joelho pvc, soldavel, bb, 45 graus, dn 40 mm, para esgoto predial | Un. | MAT. | 3 | 0.59 | 1.77
Fonte | ORSE
14.4.3 - Ponto de esgoto com tubo de pvc rígido soldável de Ø 50 mm (pias de cozinha, máquinas de lavar, etc...)
Código | Descrição | Un. | Clas. | Qtd/Coef. | Preço Unit.(R$) | Preço Total(R$)
01678/ORSE | PONTO de esgoto secundário, com tubo de PVC branco e conexões, Ø50 mm | Un. | SERV. |  |  | 71.4
02696/SINAPI | Encanador ou bombeiro hidraulico | h | M.O. | 0.3 | 8.24 | 2.472
06111/SINAPI | Servente de obras | h | M.O. | 0.3 | 4.86 | 1.458
| Total de mão de obra com encargos sociais | % | M. O. | 1.3 |  | 9.039
00138/ORSE | Adesivo pvc em frasco de 850 gramas | KG | MAT. | 0.015 | 55.79 | 0.83685
01703/ORSE | Pasta lubrificante p/ pvc je | KG | MAT. | 0.06 | 43.4 | 2.604
02036/ORSE | Solucao limpadora pvc | L | MAT. | 0.023 | 41.18 | 0.94714
03767/SINAPI | Lixa em folha para parede ou madeira, numero 120 (cor vermelha) | Un. | MAT. | 0.2 | 0.42 | 0.084
09838/SINAPI | Tubo pvc serie normal, dn 50 mm, para esgoto predial (nbr 5688) | m | MAT. | 8 | 5.52 | 44.16
| Estopa | KG | MAT. | 0.05 | 12.98 | 0.649
15152.3.27.1 | Joelho pvc, soldavel, bb, 45 graus, dn 40 mm, para esgoto predial | Un. | MAT. | 3 | 4.36 | 13.08
Fonte | ORSE
14.4.4 - Ponto de esgoto com tubo de pvc rígido soldável de Ø 75 mm
Código | Descrição | Un. | Clas. | Qtd/Coef. | Preço Unit.(R$) | Preço Total(R$)
08342/ORSE | Ponto de esgoto com tubo de pvc rígido soldável de Ø 75 mm | Un. | SERV. |  |  | 91.3277
02696/SINAPI | Encanador ou bombeiro hidraulico | h | M.O. | 0.3 | 8.24 | 2.472
06111/SINAPI | Servente de obras | h | M.O. | 0.3 | 4.86 | 1.458
| Total de mão de obra com encargos sociais | % | M. O. | 1.3 |  | 9.039
00138/ORSE | Adesivo pvc em frasco de 850 gramas | kg | MAT. | 0.015 | 50.04 | 0.7506
01703/ORSE | Pasta lubrificante p/ pvc je | kg | MAT. | 0.06 | 18.32 | 1.0992
02036/ORSE | Solucao limpadora pvc | l | MAT. | 0.023 | 16.93 | 0.38939
00013/SINAPI | Estopa | kg | MAT. | 0.05 | 12.31 | 0.6155
03519/SINAPI | Joelho pvc, soldavel, pb, 45 graus, dn 75 mm, para esgoto predial | Un. | MAT. | 3 | 4.2 | 12.6
03767/SINAPI | Lixa em folha para parede ou madeira, numero 120 (cor vermelha) | Un. | MAT. | 0.2 | 0.47 | 0.094
09837/SINAPI | Tubo pvc serie normal, dn 75 mm, para esgoto predial (nbr 5688) | m | MAT. | 8 | 7.34 | 58.72
11658/SINAPI | Te sanitario, pvc, dn 75 x 75 mm, serie normal para esgoto predial | Un. | MAT. | 1 | 8.02 | 8.02
Fonte | ORSE
14.4.5 - Ponto de esgoto com tubo de pvc rígido soldável de Ø 100 mm (vaso sanitário)
Código | Descrição | Un. | Clas. | Qtd/Coef. | Preço Unit.(R$) | Preço Total(R$)
15152.8.29.1 | PONTO de esgoto primário, com tubo de PVC branco e conexões, ø100 mm | Un. | SERV. |  |  | 70.4779
02696/SINAPI | Encanador ou bombeiro hidraulico | h | M.O. | 0.4 | 4.86 | 1.944
06111/SINAPI | Servente de obras | h | M.O. | 0.4 | 8.24 | 3.296
| Total de mão de obra com encargos sociais | % | M. O. | 1.3 |  | 12.052
00138/ORSE | Adesivo pvc em frasco de 850 gramas | kg | MAT. | 0.015 | 55.79 | 0.83685
00013/SINAPI | Estopa | kg | MAT. | 0.05 | 12.98 | 0.649
09836/SINAPI | Tubo pvc serie normal, dn 100 mm, para esgoto predial (nbr 5688) | m | MAT. | 4 | 9 | 36
03520/SINAPI | Joelho pvc, soldavel, pb, 90 graus, dn 100 mm, para esgoto predial | Un. | MAT. | 2 | 5.11 | 10.22
10908/SINAPI | Juncao de reducao invertida, pvc soldavel, 100 x 50 mm, serie normal para esgoto predial | Un. | MAT. | 1 | 10.72 | 10.72
Fonte | ORSE
14.4.6 - Ponto de água fria embutido, c/material pvc rígido roscável Ø 3/4"
Código | Descrição | Un. | Clas. | Qtd/Coef. | Preço Unit.(R$) | Preço Total(R$)
01353/ORSE | Ponto de água fria embutido, c/material pvc rígido roscável Ø 3/4" | Un. | SERV. |  |  | 136.9927
02696/SINAPI | Encanador ou bombeiro hidraulico | h | M.O. | 1.22 | 8.24 | 10.0528
04750/SINAPI | Pedreiro | h | M.O. | 0.75 | 8.24 | 6.18
06111/SINAPI | Servente de obras | h | M.O. | 3.925 | 4.86 | 19.0755
| Total de mão de obra com encargos sociais | % | M. O. | 1.3 |  | 81.2091
00981/ORSE | Fita veda rosca 18mm | m | MAT. | 2.25 | 3.6 | 8.1
00367/SINAPI | Areia grossa - posto jazida/fornecedor (retirado na jazida,sem transporte) | m³ | MAT. | 0.0012 | 73 | 0.0876
01107/SINAPI | Cal virgem comum para argamassas (nbr 6453) | kg | MAT. | 0.185 | 0.83 | 0.15355
01380/SINAPI | Cimento branco | kg | MAT. | 0.15 | 3.15 | 0.4725
09859/SINAPI | Tubo pvc roscavel, 3/4", agua fria predial | m | MAT. | 7 | 6.71 | 46.97
Fonte | ORSE
14.4.7 - Ponto de água fria embutido, c/material pvc rígido soldável Ø 25mm
Código | Descrição | Un. | Clas. | Qtd/Coef. | Preço Unit.(R$) | Preço Total(R$)
01200/ORSE | Ponto de água fria embutido, c/material pvc rígido soldável Ø 25mm | Un. | SERV. |  |  | 72.447
02696/SINAPI | Encanador ou bombeiro hidraulico | h | M.O. | 0.835 | 8.24 | 6.8804
04750/SINAPI | Pedreiro | h | M.O. | 0.75 | 8.24 | 6.18
06111/SINAPI | Servente de obras | h | M.O. | 2.1 | 4.86 | 10.206
| Total de mão de obra com encargos sociais | % | M. O. | 1.3 |  | 53.5127
00138/ORSE | Adesivo pvc em frasco de 850 gramas | kg | MAT. | 0.0095 | 50.04 | 0.47538
02036/ORSE | Solucao limpadora pvc | l | MAT. | 0.023 | 16.93 | 0.38939
00013/SINAPI | Estopa | kg | MAT. | 0.05 | 12.31 | 0.6155
03767/SINAPI | Lixa em folha para parede ou madeira, numero 120 (cor vermelha) | Un. | MAT. | 0.2 | 0.47 | 0.094
09868/SINAPI | Tubo pvc, soldavel, dn 25 mm, agua fria (nbr-5648) | m | MAT. | 7 | 2.48 | 17.36
Fonte | TCPO
14.4.8 - Hidrômetros
Código | Descrição | Un. | Clas. | Qtd/Coef. | Preço Unit.(R$) | Preço Total(R$)
06163/ORSE | Fornecimento e assentamento de hidrômetro dn 1/2", vazão 3,0m3/h | Un. | SERV. |  |  | 150.3395
02696/SINAPI | Encanador ou bombeiro hidraulico | h | M.O. | 0.5 | 8.24 | 4.12
06111/SINAPI | Servente de obras | h | M.O. | 0.75 | 4.86 | 3.645
| Total de mão de obra com encargos sociais | % | M. O. | 1.3 |  | 17.8595
12773/SINAPI | Hidrometro unijato, vazao maxima de 3,0 m3/h, de 1/2" | Un. | MAT. | 1 | 118.08 | 118.08
00980/ORSE | Fita vedacao teflon larg= 1/2" | m | MAT. | 4 | 3.6 | 14.4
Fonte | ORSE
14.5.1 - Ponto de telefone, com eletroduto de pvc rígido embutido Ø 3/4", inclusive fio trançado 2 x 22
Código | Descrição | Un. | Clas. | Qtd/Coef. | Preço Unit.(R$) | Preço Total(R$)
03730/ORSE | PONTO de telefone - tubulação seca - 0 3/4" | Un. | SERV. |  |  | 134.7985
01270.0.1.13 | Ajudante de eletricista | h | M.O. | 3.5 | 5.13 | 17.955
01270.0.22.1 | Eletricista | h | M.O. | 3.5 | 8.24 | 28.84
| Total de mão de obra com encargos sociais | % | M. O. | 1.3 |  | 107.6285
16132.3.3.2 | Eletroduto de PVC rígido rosqueável (diâmetro da seção: 3/4") | m | MAT. | 6 | 2.47 | 14.82
16136.3.2.2 | Caixa "estampada em chapa de aço esmaltada de embutir 4" x 2" (formato da seção transversal: retangular / Chapa: 18) | Un. | MAT. | 1 | 0.83 | 0.83
16143.3.4.12 | Tomada de embutir de telefone quatro pólos (padrão: Telebrás) | Un. | MAT. | 1 | 6 | 6
02938/ORSE | fio trançado 2 x 22 | m | MAT. | 12 | 0.46 | 5.52
Fonte | ORSE
14.5.2 - Ponto seco de tomada p/ lógica, com eletroduto pvc rígido embutido, Ø 3/4"
Código | Descrição | Un. | Clas. | Qtd/Coef. | Preço Unit.(R$) | Preço Total(R$)
00693/ORSE | Ponto seco de tomada p/ lógica, com eletroduto pvc rígido embutido, Ø 3/4" | Un. | SERV. |  |  | 103.0995
02436/SINAPI | Eletricista | h | M.O. | 2.5 | 8.24 | 20.6
06111/SINAPI | Servente de obras | h | M.O. | 2.5 | 4.86 | 0
| Total de mão de obra com encargos sociais | % | M. O. | 1.3 |  | 47.38
02242/ORSE | Tomada para lógica, rj45, com placa | Un. | MAT. | 1 | 27 | 27
00337/SINAPI | Arame recozido 18 bwg, 1,25 mm (0,01 kg/m) | kg | MAT. | 0.01 | 12.95 | 0.1295
02674/SINAPI | Eletroduto de pvc rigido roscavel de 3/4 ", sem luva | m | MAT. | 10 | 2.71 | 27.1
01872/SINAPI | Caixa de passagem, em pvc, de 4" x 2", para eletroduto flexivel corrugado | Un. | MAT. | 1 | 1.49 | 1.49
Fonte | ORSE
14.5.3 - Ponto embutido tomada p/ tv a cabo, c/ eletroduto condulete pvc rígido Ø 3/4" s/ fiação, exclusive tomada
Código | Descrição | Un. | Clas. | Qtd/Coef. | Preço Unit.(R$) | Preço Total(R$)
00789/ORSE | Ponto embutido tomada p/ tv a cabo, c/ eletroduto condulete pvc rígido Ø 3/4" s/ fiação, exclusive tomada | Un. | SERV. |  |  | 146.8645
02436/SINAPI | Eletricista | h | M.O. | 3.5 | 8.24 | 28.84
06111/SINAPI | Servente de obras | h | M.O. | 3.5 | 4.86 | 17.01
| Total de mão de obra com encargos sociais | % | M. O. | 1.3 |  | 105.455
00337/SINAPI | Arame recozido 18 bwg, 1,25 mm (0,01 kg/m) | kg | MAT. | 0.01 | 12.95 | 0.1295
02556/SINAPI | Caixa de luz "4 x 2" em aco esmaltada | Un. | MAT. | 1 | 0.96 | 0.96
00866/ORSE | Eletroduto condulete pvc rígido, d= 3/4" | m | MAT. | 6 | 6.72 | 40.32
Fonte | ORSE
14.6.1 - 'Caixa de incêndio 60x75x17cm - fornecimento e instalação
Código | Descrição | Un. | Clas. | Qtd/Coef. | Preço Unit.(R$) | Preço Total(R$)
72288/SINAPI | Caixa de incêndio 60x75x17cm - fornecimento e instalação | Un. | SERV. |  |  | 253.941
88267/SINAPI | Encanador ou bombeiro hidráulico | h | M.O. | 1 | 8.24 | 8.24
88316/SINAPI | Servente | h | M.O. | 0.5 | 4.86 | 2.43
| Total de mão de obra com encargos sociais | % | M. O. | 1.3 |  | 24.541
10885/SINAPI | Caixa de incendio/abrigo para mangueira, de embutir/interna, com 90 x 60 x 17 cm, em chapa de aco, porta com ventilacao, visor com a inscricao "incendio", suporte/cesta interna para a mangueira, pintura eletrostatica vermelha | Un. | MAT. | 1 | 229.4 | 229.4
Fonte | SINAPI
14.6.2 - Extintor incendio tp po quimico 4kg fornecimento e colocacao
Código | Descrição | Un. | Clas. | Qtd/Coef. | Preço Unit.(R$) | Preço Total(R$)
01505/ORSE | Extintor de pó químico ABC, capacidade 4 kg, alcance médio do jato 4,5m , tempo de descarga 11s, NBR9443, 9444, 10721 | Un. | SERV. |  |  | 136.299
88267/SINAPI | Encanador ou bombeiro hidráulico |  |  | 0.3 | 8.24 | 2.472
88316/SINAPI | Servente | h | M.O. | 0.3 | 4.86 | 1.458
| Total de mão de obra com encargos sociais | % | M. O. | 1.3 |  | 9.039
4350/SINAPI | BUCHA DE NYLON, DIAMETRO DO FURO 8 MM, COMPRIMENTO 40 MM, COM PARAFUSO DE ROSCA SOBERBA, CABECA CHATA, FENDA SIMPLES, 4,8 X 50 MM | Un. | MAT. | 1 | 0.34 | 0.34
10891/SINAPI | Extintor de incendio portatil com carga de po quimico seco (pqs) de 4 kg, classe bc | Un. | MAT. | 1 | 126.92 | 126.92
Fonte | ORSE
14.6.3 - Placas de sinalizacao de seguranca contra incendio, fotoluminescente, quadrada, *20 x 20* cm, em pvc *2* mm anti-chamas (simbolos, cores e pictogramas conforme nbr 13434)
Código | Descrição | Un. | Clas. | Qtd/Coef. | Preço Unit.(R$) | Preço Total(R$)
12137/ORSE | Placa de sinalizacao de seguranca contra incendio, fotoluminescente, quadrada, *20 x 20* cm, em pvc *2* mm anti-chamas (simbolos, cores e pictogramas conforme nbr 13434) | Un. | SERV. |  |  | 24.6256
06111/SINAPI | Servente de obras | H | M.O. | 0.2 | 4.86 | 0.972
| Total de mão de obra com encargos sociais | % | M. O. | 1.3 |  | 2.2356
37556/SINAPI | Placa de sinalizacao de seguranca contra incendio, fotoluminescente, quadrada, *20 x 20* cm, em pvc *2* mm anti-chamas (simbolos, cores e pictogramas conforme nbr 13434) | Un. | MAT. | 1 | 22.39 | 22.39
Fonte | ORSE
15.1.1 - Pia de cozinha - bancada, cuba simple e torneira
Código | Descrição | Un. | Clas. | Qtd/Coef. | Preço Unit.(R$) | Preço Total(R$)
02142/ORSE | Pia de cozinha com bancada em mármore sintético, dim 1.60x0.50, com 01 cuba, sifão plático, válvula em pvc, torneira em aço inox, assentada. | Un. | SERV. |  |  | 256.41
06111/SINAPI | Servente de obras | h | M.O. | 2 | 4.86 | 9.72
04750/SINAPI | Pedreiro | h | M.O. | 2 | 8.24 | 16.48
02696/SINAPI | Encanador ou bombeiro hidraulico | h | M.O. | 2 | 8.24 | 16.48
| Total de mão de obra com encargos sociais | % | M. O. | 1.3 |  | 98.164
09964/ORSE | Perfil Alumínio, Tubo Retangular 50,80mm x 25,40mm x 1,20mm (0,484kg/m) | m | MAT. | 1.2 | 4.78 | 5.736
20262/SINAPI | Sifao plastico extensivel universal, tipo copo | Un. | MAT. | 1 | 8.95 | 8.95
13984/SINAPI | Torneira cromada curta sem bico para uso geral 1/2 " ou 3/4 " (ref 1152) | Un. | MAT. | 1 | 31.13 | 31.13
06153/SINAPI | Valvula em plastico branco para tanque ou lavatorio 1 ", sem unho e sem ladrao | Un. | MAT. | 1 | 2.53 | 2.53
01747/ORSE | Pia de mármore sintético com frontal, dimensões 1,60x0,50 m | Un. | MAT. | 1 | 109.9 | 109.9
Fonte | ADAPTADO DO TCPO
15.1.2 - Tanque de mámore sintético 22L, com torneira e sifão
Código | Descrição | Un. | Clas. | Qtd/Coef. | Preço Unit.(R$) | Preço Total(R$)
86929/SINAPI | Tanque de mármore sintético suspenso, 22l ou equivalente, incluso sifão flexível em pvc, válvula plástica e torneira de metal cromado padrão popular - fornecimento e instalação. af_12/2013 | Un. | SERV. |  |  | 195.42
86876/SINAPI | Tanque de mármore sintético suspenso, 22l ou equivalente - fornecimento e instalação. af_12/2013 | Un. | SERV. | 1 | 154.37 | 154.37
86879/SINAPI | Válvula em plástico 1" para pia, tanque ou lavatório, com ou sem ladrão - fornecimento e instalação. af_12/2013 | Un. | SERV. | 1 | 5.31 | 5.31
86883/SINAPI | Sifão do tipo flexível em pvc 1? x 1.1/2? - fornecimento e instalação. af_12/2013 | Un. | SERV. | 1 | 14.95 | 14.95
86913/SINAPI | Torneira cromada 1/2" ou 3/4" para tanque, padrão popular - fornecimento e instalação. af_12/2013 | Un. | SERV. | 1 | 20.79 | 20.79
Fonte | SINAPI
15.2.1 - Lavatório de louça, torneira e acessórios
Código | Descrição | Un. | Clas. | Qtd/Coef. | Preço Unit.(R$) | Preço Total(R$)
86939/SINAPI | Lavatório louça branca com coluna, *44 x 35,5* cm, padrão popular, incluso sifão flexível em pvc, válvula e engate flexível 30cm em plástico e com torneira cromada padrão popular - fornecimento e instalação. af_01/2020 | Un. | SERV. |  |  | 260.58
86879/SINAPI | Válvula em plástico 1? para pia, tanque ou lavatório, com ou sem ladrão - fornecimento e instalação. af_01/2020 | Un. | SERV. | 1 | 5.5 | 5.5
86883/SINAPI | Sifão do tipo flexível em pvc 1 x 1.1/2 - fornecimento e instalação. af_01/2020 | Un. | SERV. | 1 | 9.05 | 9.05
86884/SINAPI | Engate flexível em plástico branco, 1/2? x 30cm - fornecimento e instalação. af_01/2020 | m | SERV. | 1 | 6.77 | 6.77
86902/SINAPI | Lavatório louça branca com coluna, *44 x 35,5* cm, padrão popular - fornecimento e instalação. af_01/2020 | Un. | SERV. | 1 | 199.47 | 199.47
86906/SINAPI | Torneira cromada de mesa, 1/2? ou 3/4?, para lavatório, padrão popular - fornecimento e instalação. af_01/2020 | Un. | SERV. | 1 | 39.79 | 39.79
Fonte | SINAPI
15.2.2 - Bacia de louça com caixa acoplada, com tampa e acessórios
Código | Descrição | Un. | Clas. | Qtd/Coef. | Preço Unit.(R$) | Preço Total(R$)
95470/SINAPI | qe | Un. | SERV. |  |  | 165.27
06142/SINAPI | Conjunto de ligacao para bacia sanitaria ajustavel, em plastico branco, com tubo, canopla e espude | Un. | MAT. | 1 | 5.32 | 5.32
95469/SINAPI | Vaso sanitario sifonado convencional com louça branca - fornecimento e instalação. af_01/2020 | Un. | SERV. | 1 | 159.95 | 159.95
Fonte | SINAPI
15.3.1 - Chuveiro
Código | Descrição | Un. | Clas. | Qtd/Coef. | Preço Unit.(R$) | Preço Total(R$)
15410.8.11.1 | Chuveiro elétrico de plástico (lorenzetti ou similar) | Un. | SERV. |  |  | 63.6544
06111/SINAPI | Servente de obras | h | M.O. | 0.447 | 4.86 | 2.1724
88267/SINAPI | Encanador | h | M.O. | 0.141 | 8.24 | 1.1618
| Total de mão de obra com encargos sociais | % | M. O. | 1.3 |  | 7.6688
15143.3.5.1 | Fita veda rosca 18mm | m | MAT. | 0.021 | 3.6 | 0.0756
15410.3.54.1 | Chuveiro Maxi Ducha, 127V x 4500w, Lorenzetti ou similar | Un. | MAT. | 1 | 54.9 | 55.91
Fonte | TCPO
16..1.1 - Limpeza geral da edificação (contabilizado por apartamento)
Código | Descrição | Un. | Clas. | Qtd/Coef. | Preço Unit.(R$) | Preço Total(R$)
02450/ORSE | LIMPEZA geral da edificação | m² | SERV. |  |  | 1.5478
06111/SINAPI | Servente de obras | m | M.O. | 0.1 | 4.86 | 0.486
| Total de mão de obra com encargos sociais | % | M. O. | 1.3 |  | 1.1178
01997/ORSE | Sabão em pó | KG. | MAT. | 0.005 | 7 | 0.035
02414/ORSE | Vassoura piaçava | Un. | MAT. | 0.05 | 7.9 | 0.395
Fonte | ORSE
Composição: | I830007 - INSTALAÇÕES P/ CENTRAL DE GÁS 01 | UN
Código | Descrição | Und. | Coef. | Preço Unit.(R$) | Preço Total(R$)
M000004 | AJUDANTE DE ENCANADOR C/EPI'S | H | 21.77 | 11.799 | 256.8642
M000013 | ENCANADOR /EPI'S | H | 21.77 | 18.952 | 412.585
MT18270 | REGULADOR DE 1º ESTAGIO C/ MANOMETRO NPT DE 1/2 | PC | 1 | 129.53 | 129.53
MT99801 | TÊ 35 MM SCHEDULE 80 | PC | 8 | 15.19 | 121.52
MT99802 | JOELHO 90° 35 MM SCHEDULE 80 | PC | 1 | 12.31 | 12.31
MT99803 | ADAPTADOR AÇO 35 MM X PEAD 40 MM | PC | 1 | 9.52 | 9.52
MT99804 | VÁLVULA ESFERA 35 MM PARA GÁS | PC | 1 | 69.91 | 69.91
MT99805 | TUBO 35 MM SCHEDULE 80 | M | 8 | 41.16 | 329.28
MT99839 | EXTINTOR PQS 12 KG | UN | 2 | 160 | 320
1661.5193
Note on G25: [Comentário encadeado] Sua versão do Excel permite que você leia este comentário encadeado, no entanto, as edições serão removidas se o arquivo for aberto em uma versão mais recente do Excel. Saiba mais: https://go.microsoft.com/fwlink/?linkid=870924 Comentário: CAL HIDRATADA CHIII ITAÚ - 9,39 REAIS A EMBALAGEM DE 20 KG
Note on C322: [Comentário encadeado] Sua versão do Excel permite que você leia este comentário encadeado, no entanto, as edições serão removidas se o arquivo for aberto em uma versão mais recente do Excel. Saiba mais: https://go.microsoft.com/fwlink/?linkid=870924 Comentário: Denver Emulsão Asfáltica Denverfrio Frio Asfalto 20 Kg R$134,9
Note on C412: [Comentário encadeado] Sua versão do Excel permite que você leia este comentário encadeado, no entanto, as edições serão removidas se o arquivo for aberto em uma versão mais recente do Excel. Saiba mais: https://go.microsoft.com/fwlink/?linkid=870924 Comentário: ARGAMASSA COLANTE TIPO ACIII
Note on C455: [Comentário encadeado] Sua versão do Excel permite que você leia este comentário encadeado, no entanto, as edições serão removidas se o arquivo for aberto em uma versão mais recente do Excel. Saiba mais: https://go.microsoft.com/fwlink/?linkid=870924 Comentário: https://www.ferreiracosta.com/Produto/6926/textura-premium-300kg-branco-neve-acrilica-coral?gclid=Cj0KCQjw0pfzBRCOARIsANi0g0vLqGYxPU5NlEg__dw1JE7RHGxQJIKKIV3maZcayiKo9SgFu-o8Q94aArEEEALw_wcB
Note on C521: [Comentário encadeado] Sua versão do Excel permite que você leia este comentário encadeado, no entanto, as edições serão removidas se o arquivo for aberto em uma versão mais recente do Excel. Saiba mais: https://go.microsoft.com/fwlink/?linkid=870924 Comentário: https://www.leroymerlin.com.br/massa-acrilica-6kg-coral_85138375
Note on C581: [Comentário encadeado] Sua versão do Excel permite que você leia este comentário encadeado, no entanto, as edições serão removidas se o arquivo for aberto em uma versão mais recente do Excel. Saiba mais: https://go.microsoft.com/fwlink/?linkid=870924 Comentário: 00005318 SOLVENTE DILUENTE A BASE DE AGUARRAS
Note on C593: [Comentário encadeado] Sua versão do Excel permite que você leia este comentário encadeado, no entanto, as edições serão removidas se o arquivo for aberto em uma versão mais recente do Excel. Saiba mais: https://go.microsoft.com/fwlink/?linkid=870924 Comentário: https://www.madeiramadeira.com.br/janela-maxim-ar-uma-secao-brilhante-linha-max-lux-esquadrias-80-x-80-2430508.html?origem=pla-2430508&utm_source=google&utm_medium=cpc&utm_content=janela-de-aluminio-949&utm_term=2430508&gclid=Cj0KCQjw0pfzBRCOARIsANi0g0vhSeGL_qLB-HThnK0LKJNXllXBe-sEzn6QYOdjNMifEi0zNVmvd80aAojbEALw_wcB
Note on C605: [Comentário encadeado] Sua versão do Excel permite que você leia este comentário encadeado, no entanto, as edições serão removidas se o arquivo for aberto em uma versão mais recente do Excel. Saiba mais: https://go.microsoft.com/fwlink/?linkid=870924 Comentário: https://www.leroymerlin.com.br/janela-de-correr-aluminio-2-folhas-1,00x1,20m-artens_89786494?region=outros&gclid=Cj0KCQjw0pfzBRCOARIsANi0g0tOIRgPZZzrY42vGKavVyqus9EbYZtlv027K9w0acUs6j7t9rvhcz4aAnCfEALw_wcB
Note on C617: [Comentário encadeado] Sua versão do Excel permite que você leia este comentário encadeado, no entanto, as edições serão removidas se o arquivo for aberto em uma versão mais recente do Excel. Saiba mais: https://go.microsoft.com/fwlink/?linkid=870924 Comentário: https://www.madeiramadeira.com.br/vitro-de-aluminio-2-folhas-1-20-x-1-20-sem-grade-cor-branco-linha-all-modular-1232048.html?_btid=d41d8cd98f00b204e9800998ecf8427e
Note on C628: [Comentário encadeado] Sua versão do Excel permite que você leia este comentário encadeado, no entanto, as edições serão removidas se o arquivo for aberto em uma versão mais recente do Excel. Saiba mais: https://go.microsoft.com/fwlink/?linkid=870924 Comentário: https://www.madeiramadeira.com.br/vitro-de-aluminio-4-folhas-1-00-x-2-00-sem-grade-cor-branco-linha-all-modular-1232282.html?_btid=d41d8cd98f00b204e9800998ecf8427e
Note on C640: [Comentário encadeado] Sua versão do Excel permite que você leia este comentário encadeado, no entanto, as edições serão removidas se o arquivo for aberto em uma versão mais recente do Excel. Saiba mais: https://go.microsoft.com/fwlink/?linkid=870924 Comentário: https://www.google.com/aclk?sa=l&ai=DChcSEwiM18aKtY7oAhXMnrMKHeiXD_YYABAPGgJxbg&sig=AOD64_2C44TBfWeudUgphfNzybfI3McPGA&ctype=5&q=&ved=0ahUKEwiE6b6KtY7oAhVRWq0KHQycDiQQpysIRA&adurl=
Note on C677: [Comentário encadeado] Sua versão do Excel permite que você leia este comentário encadeado, no entanto, as edições serão removidas se o arquivo for aberto em uma versão mais recente do Excel. Saiba mais: https://go.microsoft.com/fwlink/?linkid=870924 Comentário: 00021148 TUBO ACO CARBONO SEM COSTURA 2", E= *3,91* MM, SCHEDULE 40, *5,43* KG/M
Note on C743: [Comentário encadeado] Sua versão do Excel permite que você leia este comentário encadeado, no entanto, as edições serão removidas se o arquivo for aberto em uma versão mais recente do Excel. Saiba mais: https://go.microsoft.com/fwlink/?linkid=870924 Comentário: CONECTOR BRONZE/LATAO (REF 603) SEM ANEL DE SOLDA, BOLSA X ROSCA F, 22 MM X 3/4"
Note on C826: [Comentário encadeado] Sua versão do Excel permite que você leia este comentário encadeado, no entanto, as edições serão removidas se o arquivo for aberto em uma versão mais recente do Excel. Saiba mais: https://go.microsoft.com/fwlink/?linkid=870924 Comentário: TOMADA 2P+T 10A, 250V, CONJUNTO MONTADO PARA SOBREPOR 4" X 2" (CAIXA + MODULO)
Note on F826: [Comentário encadeado] Sua versão do Excel permite que você leia este comentário encadeado, no entanto, as edições serão removidas se o arquivo for aberto em uma versão mais recente do Excel. Saiba mais: https://go.microsoft.com/fwlink/?linkid=870924 Comentário: NO ORSE FALA 1, MAS COMO NO SINAPI TEM O KIT COM A CAIXA E A TOMADA EU COLOQUEI 0,5 PRA CADA
Note on C1092: [Comentário encadeado] Sua versão do Excel permite que você leia este comentário encadeado, no entanto, as edições serão removidas se o arquivo for aberto em uma versão mais recente do Excel. Saiba mais: https://go.microsoft.com/fwlink/?linkid=870924 Comentário: https://www.cec.com.br/ferragens/pregos-parafusos-e-buchas/parafuso/parafuso-maquina-para-metal-1/4x21/2-com-4-pecas?produto=1357827
Note on C1103: [Comentário encadeado] Sua versão do Excel permite que você leia este comentário encadeado, no entanto, as edições serão removidas se o arquivo for aberto em uma versão mais recente do Excel. Saiba mais: https://go.microsoft.com/fwlink/?linkid=870924 Comentário: https://www.cec.com.br/ferragens/pregos-parafusos-e-buchas/parafuso/parafuso-maquina-para-metal-1/4x21/2-com-4-pecas?produto=1357827

## Memorial de Calculo
Desmatamento e limpeza mecanizada do terreno
| area do terreno | perímetro | total
| 13995.7903 | 529.0564 | 13995.7903
Escavação
| comprimento | largura | profundidade | quantidade | total
| 30.2 | 19.3 | 0.3 | 5 | 874.29
muro
| comprimento | altura | total
| 106.5919 | 1.8 | 191.8654
| 149.2529 | 1.8 | 268.6552
| 79.7635 | 1.8 | 143.5743
| 86.8609 | 1.8 | 156.3496
| 39.5165 | 1.8 | 71.1297
| 7.3679 | 1.8 | 13.2622
| 1.3 | 1.8 | 2.34
| 8.8448 | 1.8 | 15.9206
| 16.7041 | 1.8 | 30.0674
| 496.2025 |  | 893.1645
Fôrmas para o radier
| comprimento | largura | perímetro | altura | quantidade | total
| 30.2 | 19.3 | 99 | 0.2 | 5 | 99
Armadura para o radier
| área | taxa de armadura Q -92 | quantidade | Peso
| 582.86 | 1.48 | 5 | 4313.164
Concretagem do radier
| comprimento | largura | área | altura | quantidade | total
| 30.2 | 19.3 | 582.86 | 0.2 | 5 | 582.86
Fôrmas para as lajes
| medida | Consideração de vãos | pavimento por prédio | prédio | total
lateral | 77.39 | 25.8 | 5 | 10 | 515.95
inferior | 185.148 | 2.9544 | 5 | 10 | 9109.68
9625.63
Fôrmas para as lajes (vãos)
| área | perímetro
escada | 1.68 | 6.2
shaft 01 | 0.4544 | 7.2
shaft 02 | 0.4 | 5.6
shaft 03 | 0.42 | 6.8
| 2.9544 | 25.8
Armadura para as lajes
| área | taxa de armadura T-196 | Peso | taxa de armadura Q-113 | Peso
| 9109.68 | 2.11 | 19221.4248 | 1.8 | 16397.424
concreto para as lajes
| área | espessura | pavimento por prédio | prédio | total
| 182.1936 | 0.1 | 5 | 10 | 910.968
Fôrmas para as paredes
| perímetro | altura | pavimento por prédio | prédio | total
| 77.4 | 2.6 | 5 | 10 | 10062
vão |  |  | 5 | 10 | 0
Fôrmas para a platibanda
| perímetro | altura | pavimento por prédio | prédio | total
extrena | 87 | 1.2 | 1 | 10 | 1044
interna | 85.8 | 1.2 | 1 | 10 | 1029.6
2073.6
concreto da platibanda
| perímetro | altura | espessura | prédio | total
extrena | 87 | 1.2 | 0.1 | 10 | 104.4
Armadura para a platibanda
| área | taxa de armadura Q -92 | quantidade | Peso
| 104.4 | 1.48 | 10 | 1545.12
área da cobertura
| área | comprimento | largura | Total
| 01 | 12.9 | 5.95 | 76.755
| 02 | 4.6 | 5 | 23
| 03 | 12.9 | 5.95 | 76.755
| 04 (entrada) | 1.5 | 1.5 | 2.25
1787.6
Rufo
|  | comprimento | comprimento Real | quantidade por prédio | quantidade de prédios | Total
| 01 | 2.9 | 2.95 | 8 | 10 | 236
| 02 | 4.45 | 4.52 | 2 | 10 | 90.4
326.4
calha
|  | comprimento | quantidade por prédio | quantidade de prédios | Total
| 01 | 12.9 | 2 | 10 | 258
| 02 | 5 | 1 | 10 | 50
308
impermeabilização do radier
| comprimento | largura | quantidade | total
| 30.2 | 19.3 | 5 | 2914.3
Formas de parede Externa sem vão
| área | COMPRIMENTO | ALTURA | QUANTIDADE | Total
| P1 = P2 = P3 = P4 (face externa ) | 24.6 | 2.6 | 50 | 3198
| P1 = P2 = P3 = P4 (face interna) | 23.4 | 2.6 | 50 | 3042
| P12 (face enterna) | 5 | 2.6 | 40 | 520
| P12 (face interna) | 5 | 2.6 | 40 | 520
7280
Formas de parede Externa com vão
| área | comprimento | altura | ÁREA | DESCONTOS | ÁREA COM DESCONTOS | QUANTIDADE | Total
| P5=P6 (face externa ) | 13.1 | 2.6 | 34.06 | 7.04 | 27.02 | 100 | 2702 | 2702
| P5=P6 (face interna) | 12.4 | 2.6 | 32.24 | 7.04 | 25.2 | 100 | 2520
| P7=P8 (face externa ) | 3.4 | 2.6 | 8.84 | 3.2 | 5.64 | 100 | 564 | 564
| P7=P8(face interna) | 3.1 | 2.6 | 8.06 | 3.2 | 4.86 | 100 | 486
| P9=P10 (face externa ) | 4.9 | 2.6 | 12.74 | 3.2 | 9.54 | 100 | 954 | 954
| P9=P10 (face interna) | 4.7 | 2.6 | 12.22 | 3.2 | 9.02 | 100 | 902
| P11 (TERREO - face eXterna) | 5 | 2.6 | 13 | 2.215 | 10.785 | 10 | 107.85 | 107.85
| P11 (DEMAIS PAV - face eXterna) | 5 | 2.6 | 13 | 1.28 | 11.72 | 40 | 468.8 | 468.8
| P11 (TERREO - face INterna) | 5 | 2.6 | 13 | 2.215 | 10.785 | 10 | 107.85
| P11 (DEMAIS PAV - face INterna) | 5 | 2.6 | 13 | 1.28 | 11.72 | 40 | 468.8
| P12 (TERREO - face enterna) | 5 | 2.6 | 13 | 2.73 | 10.27 | 10 | 102.7 | 102.7
| P12 (TERREO - face interna) | 5 | 2.6 | 13 | 2.73 | 10.27 | 10 | 102.7
[8 empty] | 9486.7 | 4899.35
VÃOS DAS PAREDES EXTERNAS
| ESQUADRIA | AREA |  | QUANTIDADE | Total
| J01 | 0.64 | 6 | 40 | 153.6
| J02 | 1.2 | 4 | 50 | 240
| J04 | 1.44 | 8 | 50 | 576
| J08 | 2 | 4 | 50 | 400
| P10 | 1.575 | 1 | 10 | 15.75
| P11 | 2.73 | 1 | 10 | 27.3
| J01 + (CIRC TERREO) | 0.64 | 5 | 10 | 32
1444.65
Formas de parede INTERNA
|  | FACES | PERÍMETRO | ALTURA | AREA TOTAL | VÃOS | QUANTIDADE | Total
| PAREDE QUARTO/COZINHA | INTERNA | 2.65 | 2.6 | 6.89 |  | 200 | 1378
|  | EXTERNA | 2.55 | 2.6 | 6.63 |  | 200 | 1326
| PAREDE QUARTO/BANHEIRO | INTERNA | 2.15 | 2.6 | 5.59 |  | 200 | 1118
|  | EXTERNA | 2.05 | 2.6 | 5.33 |  | 200 | 1066
| PAREDE BANHEIRO /QUARTO | INTERNA | 3.2 | 2.6 | 8.32 | 1.68 | 200 | 1328
| DIVISÓRIA COZINHA /SALA | EXTERNA | 3.1 | 2.6 | 8.06 | 1.68 | 200 | 1276
| PAREDE PORTA DO QUARTO | INTERNA | 1.05 | 2.6 | 2.73 | 1.68 | 200 | 210
|  | EXTERNA | 0.95 | 2.6 | 2.47 | 1.68 | 200 | 158
| PAREDE PORTA DO BANHEIRO | INTERNA | 1.25 | 2.6 | 3.25 | 1.47 | 200 | 356
|  | EXTERNA | 1.25 | 2.6 | 3.25 | 1.47 | 200 | 356
| PAREDE QUARTO/SALA | INTERNA | 2.65 | 2.6 | 6.89 |  | 200 | 1378
|  | EXTERNA | 2.55 | 2.6 | 6.63 |  | 200 | 1326
| PAREDE COZINHA /SALA | INTERNA | 0.75 | 2.6 | 1.95 |  | 200 | 390
|  | EXTERNA | 0.75 | 2.6 | 1.95 |  | 200 | 390
| PAREDE BANCADA | INTERNA | 1.2 | 1.2 | 1.44 |  | 200 | 288
|  | EXTERNA | 1.2 | 1.2 | 1.44 |  | 200 | 288
| PAREDE PARA ÁREA COMUM | INTERNA | 4.75 | 2.6 | 12.35 | 3.78 | 100 | 857
|  | EXTERNA | 4.75 | 2.6 | 12.35 | 3.78 | 100 | 857
| PAREDE ESCADA | INTERNA | 6.2 | 2.6 | 16.12 |  | 50 | 806
|  | EXTERNA | 7 | 2.6 | 18.2 |  | 50 | 910
| SHAFT A.S | INTERNA | 0.7 | 2.6 | 1.82 |  | 200 | 364
|  | EXTERNA | 0.8 | 2.6 | 2.08 |  | 200 | 416
| SHAFT COZINHA | INTERNA | 0.85 | 2.6 | 2.21 |  | 200 | 442
|  | EXTERNA | 0.95 | 2.6 | 2.47 |  | 200 | 494
| SHAFT BANHEIRO | INTERNA | 0.9 | 2.6 | 2.34 |  | 200 | 468
|  | EXTERNA | 1 | 2.6 | 2.6 |  | 200 | 520
| PAREDE DIVISA APT | INTERNA | 5.85 | 2.6 | 15.21 |  | 100 | 1521
|  | EXTERNA | 5.85 | 2.6 | 15.21 |  | 100 | 1521
| parede abaixo da escada (TERREO) | INTERNA | 1.2 | 2.1 | 2.52 |  | 10 | 25.2
|  | EXTERNA | 1.2 | 2.1 | 2.52 |  | 10 | 25.2
21858.4
Formas de parede INTERNA
| esquadria | PERÍMETRO | ALTURA | AREA TOTAL | VÃOS | QUANTIDADE | Total
| QUARTO 01 | 11.3 | 2.6 | 29.38 | 3.12 | 200 | 5252
| QUARTO 02 | 11.3 | 2.6 | 29.38 | 3.12 | 200 | 5252
| BANHEIRO | 6.6 | 2.6 | 17.16 | 2.11 | 200 | 3010
| SALA DE ESTAR | 16 | 2.6 | 41.6 | 13.92 | 200 | 5536
| COZINHA | 9.9 | 2.6 | 25.74 | 6.4 | 200 | 3868
| DIVISÓRIA COZINHA /SALA | 1.2 | 1.2 | 1.44 |  | 200 | 288
| AREA DE CIRCULAÇÃO EXTERNA | 32.4 | 2.6 | 84.24 | 8.84 | 40 | 3016
| AREA DE CIRCULAÇÃO EXTERNA (TERREO) | 32.4 | 2.6 | 84.24 | 12.505 | 10 | 717.35
| AREA DE CIRCULAÇÃO EXTERNA parede abaixo da escada (TERREO) | 1.2 | 2.1 | 2.52 |  | 10 | 25.2
26964.55
Armadura de parede INTERNA
| PAREDE | COMPRIMENTO | ALTURA | AREA TOTAL | VÃOS | QUANTIDADE | Total
| 01 | 2.55 | 2.6 | 6.63 | 0 | 200 | 1326
| 02 | 2.05 | 2.6 | 5.33 | 0 | 200 | 1066
| 03 | 0.95 | 2.6 | 2.47 | 0 | 200 | 494
| 04 | 1.35 | 2.6 | 3.51 | 1.47 | 200 | 408
| 05 | 3.1 | 2.6 | 8.06 | 1.68 | 200 | 1276
| 06 | 2.65 | 2.6 | 6.89 | 0 | 200 | 1378
| 07 | 1.05 | 2.6 | 2.73 | 1.68 | 200 | 210
| 08 | 1.2 | 1.2 | 1.44 | 0 | 200 | 288
| 09 | 0.75 | 2.6 | 1.95 | 0 | 200 | 390
| 10 | 0.9 | 2.6 | 2.34 | 0 | 200 | 468
| 11 | 0.75 | 2.6 | 1.95 | 0 | 200 | 390
| parede escada térreo | 1.2 | 2.1 | 2.52 | 0 | 10 | 25.2
7719.2
Armadura de parede externa
| área | comprimento | altura | ÁREA | DESCONTOS | ÁREA COM DESCONTOS | QUANTIDADE | Total
| P5=P6 (face externa ) | 13.1 | 2.6 | 34.06 | 7.04 | 27.02 | 100 | 2702
| P7=P8 (face externa ) | 3.4 | 2.6 | 8.84 | 3.2 | 5.64 | 100 | 564
| P9=P10 (face externa ) | 4.9 | 2.6 | 12.74 | 3.2 | 9.54 | 100 | 954
| P11 (TERREO - face eXterna) | 5 | 2.6 | 13 | 2.215 | 10.785 | 10 | 107.85
| P11 (DEMAIS PAV - face eXterna) | 5 | 2.6 | 13 | 1.28 | 11.72 | 40 | 468.8
| P12 (TERREO - face enterna) | 5 | 2.6 | 13 | 2.73 | 10.27 | 10 | 102.7
4899.35
Armadura de parede total
| AREA TOTAL | 12618.55
| peso | 27760.81
concreto de parede INTERNA
| PAREDE | COMPRIMENTO | ALTURA | espessura | volume | VÃOS | QUANTIDADE | Total
| 01 | 2.55 | 2.6 | 0.1 | 0.663 | 0 | 200 | 132.6
| 02 | 2.05 | 2.6 | 0.1 | 0.533 | 0 | 200 | 106.6
| 03 | 0.95 | 2.6 | 0.05 | 0.1235 | 0 | 200 | 24.7
| 04 | 1.35 | 2.6 | 0.1 | 0.351 | 0.147 | 200 | 40.8
| 05 | 3.1 | 2.6 | 0.1 | 0.806 | 0.168 | 200 | 127.6
| 06 | 2.65 | 2.6 | 0.1 | 0.689 | 0 | 200 | 137.8
| 07 | 1.05 | 2.6 | 0.1 | 0.273 | 0.168 | 200 | 21
| 08 | 1.2 | 1.2 | 0.1 | 0.144 | 0 | 200 | 28.8
| 09 | 0.75 | 2.6 | 0.1 | 0.195 | 0 | 200 | 39
| 10 | 0.9 | 2.6 | 0.05 | 0.117 | 0 | 200 | 23.4
| 11 | 0.75 | 2.6 | 0.05 | 0.0975 | 0 | 200 | 19.5
| parede escada térreo | 1.2 | 2.1 | 0.1 | 0.252 | 0 | 10 | 2.52
704.32
Concreto de parede externa
| volume TOTAL | 489.935
489.935
concreto de parede total
| volume TOTAL | 1194.255
ESQUADRIAS
| esquadria | QUANTIDADE POR APARTAMENTO | QUANTIDADE DE APARTAMENTOS | AREA | Total (UND) | TOTAL (AREA)
| J01 | 1 | 200 |  | 200
| J01 + (CIRC TERREO) | 1 | 10 |  | 10
| J01 + (CIRC) | 2 | 40 |  | 80
|  |  |  | 0.64 | 290 | 185.6
| J02 | 1 | 200 | 1.2 | 200 | 240
| J04 | 2 | 200 | 1.44 | 400 | 576
| J08 | 1 | 200 | 2 | 200 | 400
| J10 | 8 | 10 | 0.16 | 80 | 12.8
| P01 | 1 | 200 | 1.47 | 200 | 294
| P02 | 2 | 200 | 1.68 | 400 | 672
| P03 | 1 | 200 | 1.89 | 200 | 378
| P10 | 1 | 10 | 1.575 | 10 | 15.75
| P11 | 1 | 10 | 2.73 | 10 | 27.3
CORRIMÃO DA ESCADA
| comprimento | Total( m)
| 583.6 | 583.6
ESCADA
| AREA | quantidade | Total( m)
| 8.196 | 40 | 327.84
verniz das portas de madeira
| esquadria | QUANTIDADE POR APARTAMENTO | QUANTIDADE DE APARTAMENTOS | AREA | Total (UND) | TOTAL (AREA)
| P01 | 1 | 200 | 2.94 | 200 | 588
| P02 | 2 | 200 | 3.36 | 400 | 1344
| P03 | 1 | 200 | 3.78 | 200 | 756
2688
Textura da parede externa
| área | total
| platibanda | 2073.6
| demais paredes | 8617.35
10690.95
APLICAÇÃO MANUAL DE PINTURA COM TINTA LÁTEX PVA EM TETO, DUAS DEMÃOS.
| área | 170.36
| pavimentos | 5
| prédios | 10
8518
APLICAÇÃO E LIXAMENTO DE MASSA LÁTEX EM PAREDES, DUAS DEMÃOS.
| CÔMODO | PERÍMETRO | ALTURA | DESCONTOS | ÁREA | QUANTIDADE | ÁREA TOTAL
| QUARTO 01 | 11.3 | 2.6 | 3.12 | 26.26 | 200 | 5252
| QUARTO 02 | 11.3 | 2.6 | 3.12 | 26.26 | 200 | 5252
| CIRCULAÇÃO | 3.2 | 2.6 | 4.83 | 3.49 | 200 | 698
| SALA DE ESTAR | 10.8 | 2.6 | 3.89 | 24.19 | 200 | 4838
| HALL DE ENTRADA | 22.22 | 2.6 | 8.84 | 48.932 | 50 | 2446.6
18486.6
APLICAÇÃO MANUAL DE PINTURA COM TINTA TEXTURIZADA ACRÍLICA EM PANOS COM PRESENÇA DE VÃOS DE EDIFÍCIOS DE MÚLTIPLOS PAVIMENTOS (hall de entrada)
| HALL DE ENTRADA | 22.22 | 2.6 | 8.84 | 48.932 | 50 | 2446.6
2446.6
APLICAÇÃO MANUAL DE PINTURA COM TINTA TEXTURIZADA ACRÍLICA EM PANOS COM PRESENÇA DE VÃOS DE EDIFÍCIOS DE MÚLTIPLOS PAVIMENTOS (APARTAMENTOS)
| CÔMODO | PERÍMETRO | ALTURA | DESCONTOS | ÁREA | QUANTIDADE | ÁREA TOTAL
| QUARTO 01 | 11.3 | 2.6 | 3.12 | 26.26 | 200 | 5252
| QUARTO 02 | 11.3 | 2.6 | 3.12 | 26.26 | 200 | 5252
| CIRCULAÇÃO | 3.2 | 2.6 | 4.83 | 3.49 | 200 | 698
| SALA DE ESTAR | 10.8 | 2.6 | 3.89 | 24.19 | 200 | 4838
16040
APLICAÇÃO MANUAL DE PINTURA COM TINTA TEXTURIZADA ACRÍLICA EM PANOS COM PRESENÇA DE VÃOS DE EDIFÍCIOS DE MÚLTIPLOS PAVIMENTOS (APARTAMENTOS)
| CÔMODO | PERÍMETRO | ALTURA | DESCONTOS | ÁREA | QUANTIDADE | ÁREA TOTAL
| BANHEIRO | 6.58 | 2.6 | 2.11 | 14.998 | 200 | 2999.6
| COZINHA | 7.68 | 2.6 | 1.2 | 18.768 | 200 | 3753.6
6753.2

## Custos Indiretos, PV e BDI
Administração da Obra
Profissional | Quantidade | Salário | Custo | Custo + Encargos | Ticket | Cesta Básica | Quantidade | Vale Transporte | Total
Engenheiro | 1 | 8882.5 | 8882.5 | 16876.75 | 16.65 | 166.14 | 12 | 2244 | 206958.48
Estagiário | 2 | 1045 | 2090 | 2090 | 16.65 |  | 12 | 2244 | 27523.8
Técnico em Edificações | 1 | 3135 | 3135 | 5956.5 | 16.65 | 166.14 | 12 | 2244 | 75915.48
Tecnico em Seg. do Trabalho | 1 | 3135 | 3135 | 5956.5 | 16.65 | 166.14 | 12 | 2244 | 75915.48
Encarregados | 5 | 2788.3 | 13941.5 | 26488.85 | 16.65 | 166.14 | 12 | 2244 | 322303.68
Almoxarife | 1 | 1611.12 | 1611.12 | 3061.128 | 16.65 | 166.14 | 12 | 2244 | 41171.016
Mestre de Obras | 1 | 3135 | 3135 | 5956.5 | 16.65 | 166.14 | 12 | 2244 | 75915.48
Assistente Administrativo | 1 | 1609.69 | 1609.69 | 3058.411 | 16.65 | 166.14 | 12 | 2244 | 41138.412
Vigia | 2 | 1127.91 | 2255.82 | 4286.058 | 16.65 | 166.14 | 12 | 2244 | 55870.176
922712.004
| Calçado de Segurança | Capacete | Luva | Óculos | Protetor auricular | Máscara | cintos de segurança
Engenheiro | 1 | 1 |  | 12 | 12 | 12 | 1
Estagiário | 2 | 2 |  | 24 | 24 | 24 | 2
Técnico em Edificações | 1 | 1 |  | 12 | 12 | 12 | 1
Tecnico em Seg. do Trabalho | 1 | 1 |  | 12 | 12 | 12 | 1
Encarregados | 5 | 5 | 60 | 60 | 60 | 60 | 5
Almoxarife | 1 | 1 | 12 |  | 12 | 12 | 1
Mestre de Obras | 1 | 1 | 12 | 12 | 12 | 12 | 1
Assistente Administrativo | 1 | 1 |  |  | 12 | 12 | 1
Vigia | 2 | 2 |  | 24 | 24 | 24 | 2
TOTAL | 15 | 15 | 84 | 156 | 180 | 180 | 15
EPI's
| Quantidade | Valor | Custo
Calçado de Segurança | 15 | 47.9 | 718.5
Capacete | 15 | 37.9 | 568.5
Luva | 84 | 9.9 | 831.6
Óculos | 156 | 2.95 | 460.2
Protetor auricular | 180 | 1.14 | 205.2
Máscara | 180 | 0.9999 | 179.982
cintos de segurança | 15 | 79.99 | 1199.85
4163.832
Instalações provisárias
1.5%
Despesas de água, Luz e Telefone
verba mensal | Quantidade
2000 | 12 | 24000
Máquinas, Ferramentas e Equipamentos
| QUANTIDADE | Valor unitário | Valor total
Alicate | 10 | 28.47 | 284.7 |  | https://www.google.com/aclk?sa=L&ai=DChcSEwj0huK51rbsAhWJiJEKHYF-BX0YABAGGgJjZQ&sig=AOD64_1ZjzSFq9AVXJtCakUlx_jXptOhuQ&ctype=5&q=&ved=2ahUKEwinv9u51rbsAhXgGbkGHUPuA3MQ9aACegQIFRBp&adurl=
Andaime | 10 | 1199.9 | 11999 |  | https://www.google.com/aclk?sa=l&ai=DChcSEwjCpuzb1rbsAhVUB5EKHUhZAc4YABARGgJjZQ&sig=AOD64_0I4q9tiBzFcVm6WNZN3sZIGMVD7Q&ctype=5&q=&ved=0ahUKEwjw5efb1rbsAhWQKLkGHbO0BJ8Q2CkI7gM&adurl=
Betoneira | 10 | 1499.9 | 14999 |  | https://www.google.com/shopping/product/2832648131404927633?biw=1366&bih=657&sxsrf=ALeKk03FElbTxbVrZBn7zUb1nAqppMVCsQ:1602767633913&q=betoneira&oq=Betoneira&gs_lcp=Cgtwcm9kdWN0cy1jYxABGAAyCggAELEDEIMBEEMyCAgAELEDEIMBMgIIADIICAAQsQMQgwEyAggAMgIIADICCAAyAggAMgIIADICCAA6BAgjECc6BAgAEENQ5_4DWPSLBGDUnQRoAHAAeACAAdECiAHxEJIBBTItOC4xmAEAoAEBqgEPcHJvZHVjdHMtY2Mtd2l6wAEB&sclient=products-cc&prds=epd:17078575714639708124,paur:ClkAsKraXxJVBMSzTSpQfaDbF1jtoxVHVkZGVUx8TQZ2eA_rCu1CzKRtwghcBJKisFTqORyVRwwOEq0eZuOxo1QcuB2uIZjUOPSiz4igMSOhn5NAccWiKQNOHRIZAFPVH721-dH_5vi0Urs2AUBSIrfzSqIUgw,prmr:1&sa=X&ved=0ahUKEwjlj6j-1rbsAhWQE7kGHb-zAnoQ8wIIuwM
Bomba d’água | 1 | 179.9 | 179.9 |  | https://www.google.com/aclk?sa=l&ai=DChcSEwjvl6mY17bsAhWVCpEKHR8CCooYABAIGgJjZQ&sig=AOD64_1Gzn3bm1rowaBHZ0qohdp_cDmkZQ&ctype=5&q=&ved=0ahUKEwj99qSY17bsAhXGGLkGHR7gDxUQg-UECKgD&adurl=
Chave de aperto | 10 | 41.31 | 413.1 |  | https://www.google.com/shopping/product/9667562036122163379?biw=1366&bih=657&sxsrf=ALeKk00m1VXxqZ1Eyg0-XvFlwH0VVuM0qQ:1602767760742&q=chaves+de+aperto&oq=chaves+de+a&gs_lcp=Cgtwcm9kdWN0cy1jYxADGAIyAggAMgIIADICCAAyAggAMgIIADIGCAAQCBAeMgYIABAIEB46BAgjECc6BggAEAoQQzoECAAQQzoICAAQsQMQgwFQvM8BWL_tAWD4gwJoAXAAeAGAAdkCiAH0FZIBBjItMTEuMZgBAKABAaoBD3Byb2R1Y3RzLWNjLXdpesABAQ&sclient=products-cc&prds=epd:17110407566634746399,paur:ClkAsKraXwSqgmR3i8WS8GeU_pO2_wxt7zmWC-33lp1qBy2NqhBEXiVqjzrxwJ0Pq7AExlhI9RuG8gIhmBKtdvA1dC-H7EZKr2H-A12zZSVdS_fasjCIbJBgzBIZAFPVH716NvXbeErtZeLTYV_w9_hFg1IcvA,prmr:1&sa=X&ved=0ahUKEwjZybWp17bsAhV1GLkGHUr5DZQQ8wIIjwM
Compressor de ar | 1 | 1590 | 1590 |  | https://www.google.com/shopping/product/15232286730864655626?biw=1366&bih=657&sxsrf=ALeKk02PJP9ht5jknQb2RJvQADPv0cQM0g:1602767796667&q=compressor+de+ar&oq=compress&gs_lcp=Cgtwcm9kdWN0cy1jYxADGAAyCggAELEDEIMBEEMyCAgAELEDEIMBMggIABCxAxCDATICCAAyCAgAELEDEIMBMgIIADIICAAQsQMQgwEyAggAMgIIADICCAA6BAgjECc6BAgAEENQpa0DWLO4A2CgwANoAHAAeACAAZwCiAGXDpIBAzItOJgBAKABAaoBD3Byb2R1Y3RzLWNjLXdpesABAQ&sclient=products-cc&prds=epd:187599720283307889,paur:ClkAsKraXzBEnfgXkHfsV9QqA81dFH1yNLspaZBb9huhVDRs28INwtehAfHmM5-AB0QfZVcDASybaV75Mf4bL1OFgcHAohoKc3U2bX-HKJ6VlnYAN8mXcwviuBIZAFPVH70VObLlYzhAJO0_T_BNz06JrdDi6w,prmr:1&sa=X&ved=0ahUKEwiUlvvF17bsAhUJHbkGHZmhD0IQ8wII1AM
Esmerilhadeira | 10 | 169.9 | 1699 |  | https://www.google.com/aclk?sa=l&ai=DChcSEwje1Kje17bsAhVOBJEKHWn0BhEYABAHGgJjZQ&sig=AOD64_2dKmauOfg9jPEiXz2-PuGQDMsrNQ&ctype=5&q=&ved=0ahUKEwi_waTe17bsAhXrDrkGHQIpDrkQg-UECKsD&adurl=
Furadeira | 10 | 272.9 | 2729 |  | https://www.google.com/aclk?sa=l&ai=DChcSEwjv4LPs17bsAhUOhpEKHW-xD24YABAWGgJjZQ&sig=AOD64_06wy2JaRIktFx_pjK4bnmpk5mpFg&ctype=5&q=&ved=0ahUKEwjkp6_s17bsAhWQE7kGHb-zAnoQgeUECNgF&adurl=
Lixadeira | 10 | 619.9 | 6199 |  | https://www.google.com/aclk?sa=l&ai=DChcSEwitoNn617bsAhUNDJEKHckYAW8YABAHGgJjZQ&sig=AOD64_1dbFXSDiToT2nXSMT_30Ssti2Vwg&ctype=5&q=&ved=0ahUKEwjrktX617bsAhW7H7kGHSQZB24Qg-UECIcE&adurl=
Gerador de energia | 1 | 1349.1 | 1349.1 |  | https://www.google.com/shopping/product/9232623981385409602?biw=1366&bih=657&sxsrf=ALeKk00i8ESvg4BvmdFTYaP-eFaf0CtLtg:1602767967054&q=gerador+de+energia&oq=gerador+de&gs_lcp=Cgtwcm9kdWN0cy1jYxABGAAyCAgAELEDEIMBMgIIADICCAAyAggAMgIIADICCAAyAggAMgIIADICCAAyAggAOgQIABBDUN38A1iiiARglZIEaABwAHgAgAHKAogBjBSSAQUyLTkuMZgBAKABAaoBD3Byb2R1Y3RzLWNjLXdpesABAQ&sclient=products-cc&prds=epd:8958948218017952900,paur:ClkAsKraX_6qUBNdpdgNybfB9y01k0o61496AJ9E9rxhJIw1p1wQH1AAB_JOBsMNumOy52y0351bu-NRtb_AP9syoeTarX-XGGPpJzKc0Ei17exdXYLqy-pbARIZAFPVH72q0VAYKpvyP8k5Iz7aJL6yZKweHQ,prmr:1&sa=X&ved=0ahUKEwjok8ic2LbsAhV2HLkGHcsFAw0Q8wIImAM
Martelo | 10 | 26.99 | 269.9 |  | https://www.google.com/aclk?sa=l&ai=DChcSEwiVwOe22LbsAhWLh5EKHX90BZUYABAMGgJjZQ&sig=AOD64_1alTFGFE8vrkENvtgDBGkVmchNIg&ctype=5&q=&ved=0ahUKEwj50eK22LbsAhVbD7kGHZkOALQQgeUECMYD&adurl=
Martelete | 10 | 339.97 | 3399.7 |  | https://www.google.com/aclk?sa=l&ai=DChcSEwic39DC2LbsAhUSgpEKHVjiC3wYABAbGgJjZQ&sig=AOD64_2NdxepvUGMOXL_XIwkWDYcWpBf6g&ctype=5&q=&ved=0ahUKEwjZzMvC2LbsAhWGH7kGHRtLBcIQg-UECMoF&adurl=
Medidor de nível | 10 | 39.8 | 398 |  | https://www.google.com/aclk?sa=l&ai=DChcSEwi7zvPV2LbsAhWLDZEKHZC-DAMYABATGgJjZQ&sig=AOD64_26tR0P00-iIjeEMQ_P3V7Lp7OCzQ&ctype=5&q=&ved=0ahUKEwiV_O7V2LbsAhXQGbkGHZgwD-0Q2ysIXA&adurl=
Parafusadeira | 10 | 79.9 | 799 |  | https://www.google.com/aclk?sa=l&ai=DChcSEwjew9Hx2LbsAhVGgJEKHSwNBAcYABAXGgJjZQ&sig=AOD64_01RDYJ3dLk6qYVwAFIaMqR620Dnw&ctype=5&q=&ved=0ahUKEwiCrM3x2LbsAhUUHrkGHcgMBIwQg-UECKYF&adurl=
Trena | 10 | 26.76 | 267.6 |  | https://www.google.com/aclk?sa=l&ai=DChcSEwi9vJ3-2LbsAhWNhZEKHf-EDz0YABASGgJjZQ&sig=AOD64_14l1CbRS_NAIdsvMLzyrk9rdsCsQ&ctype=5&q=&ved=0ahUKEwjcgJn-2LbsAhUgJrkGHTXRA1EQg-UECOwD&adurl=
Extensão elétrica: | 10 | 49.9 | 499 |  | https://www.google.com/aclk?sa=l&ai=DChcSEwivkeqP2bbsAhVMCZEKHQRfC9oYABAWGgJjZQ&sig=AOD64_3agYeBMZjr2RT6817VMpoYB2sFSg&ctype=5&q=&ved=0ahUKEwiA1OSP2bbsAhUBJ7kGHdzTCTwQgeUECIkE&adurl=
Picaretas | 10 | 38.86 | 388.6 |  | https://www.google.com/aclk?sa=l&ai=DChcSEwi-i6Wq2bbsAhVWBZEKHfTPBR8YABAZGgJjZQ&sig=AOD64_0mUK49v1LXJt3siBkXn5qqd05PmQ&ctype=5&q=&ved=0ahUKEwiOjaCq2bbsAhXsGLkGHeCqDKgQgeUECN0D&adurl=
Talhadeiras | 10 | 38.97 | 389.7 |  | https://www.google.com/aclk?sa=l&ai=DChcSEwjYyPnD2bbsAhWJlbMKHRWTASgYABAOGgJxbg&sig=AOD64_2REjnVC0B6rh39vjYD18anbrCEwg&ctype=5&q=&ved=0ahUKEwiDy-TD2bbsAhX2CrkGHf1uDrAQg-UECKoD&adurl=
Serras | 10 | 79.99 | 799.9 |  | https://www.google.com/aclk?sa=l&ai=DChcSEwj5zNHT2bbsAhWUC5EKHUOxBMoYABANGgJjZQ&sig=AOD64_3EGzzez9vMLO53Vgq7lvPL1N6CnA&ctype=5&q=&ved=0ahUKEwjWns3T2bbsAhX_I7kGHWP2ANgQg-UECN8D&adurl=
48653.2
CUSTOS INDIRETOS
Administração da Obra | 922712.004 | 9.678%
EPI's | 4163.832
Instalações provisárias | 1.5% | 128377.5486 |  | 922712.004
Despesas de água, Luz e Telefone | 24000 |  |  | 4163.832
Máquinas, Ferramentas e Equipamentos | 48653.2 |  |  | 24000
| 1127906.5846 |  |  | 48653.2
7430596.6552
CUSTOS TOTAIS |  |  |  | 8430125.6912 | 8558503.2398
9533642.9682
TAXA DE RISCO
0.5%
47668.2148
LUCRATIVIDADE
9.5%
LUCRO | 1096656.0993
IMPOSTOS
7.5%
865781.131
PREÇO DE VENDA
PV | 11543748.4134
BDI
37.33%

## Cotação de Preços
| Copafer | Telhanorte
Telha Onda 50 8mm 4,60x0,60m - 234084605 - BRASILIT | 154.48 | 118.66